## CT Depozit
Centrala termica pentru producere abur tehnologic
Statie automatizata titei Barbatesti
Nr. Proiect : I05/2018
Faza : P.Th.+D.E.
Data : 02.2018
LISTA CU CANTITATI DE LUCRARI INSTALATII ELECTRICE
Nr.crt. | Denumire | PRODUCATOR | U.M. | Cantitate | Pret unitar (Eur) /UM | Valoare pe categorii de lucrari , fara TVA
[6 empty] | Euro | LEI(ron)
1.1 | Distributie Electrica
1.1.1 | TEG - tablou electric general consumatori normali, confectie metalica, cu yala, montaj aparent, IP66, complet echipat conform schemei monofilare | Schneider sau similar | buc | 1
1.1.2 | T1 - tablou electric comanda cazane,confectie metalica, cu yala, montaj aparent, IP66 ,complet echipat conform schemei monofilare | Schneider sau similar | buc | 1
1.1.3 | T2 - - tablou electric comanda cazane, confectie metalica, cu yala, montaj aparent, IP66, complet echipat conform schemei monofilare | Schneider sau similar | buc | 1
1.1.4 | T3- tablou electriccomanda grup de pompe, confectie metalica, cu yala, montaj aparent, IP66, complet echipat conform schemei monofilare | Schneider sau similar | buc | 1
1.1.5 | T5 - tablou electric de comanda degazoraj aparent,confectie metalica, cu yala, montaj aparent, IP66 complet echipat conform schemei monofilare | Schneider sau similar | buc | 1
1.1.6 | TCS - tablou electric de comanda si semnala, confectie metalica, montaj aparent, IP66, complet echipat conform schemei monofilare | Schneider sau similar | buc | 1
Nota 1 | Livrarea si instalarea echipamentelor mai sus mentionate include : transport , montaj pe pozitie cu toate elementele de ancorare incluse , conexiuni la circuitele mentionate in cadrul proiectului , certificate de testare conform descrierilor din caietul de sarcini , livrare ca sistem complet in conformitate cu schemele monofilare ;
1.2 | Conductoare/ Cabluri Distributie Electrica
1.2.2 | Cablu alimentare din cupru, cu intarzierea propagarii focului CYYF 3x1.5, Un=1kV | ICME | ml | 160
1.2.3 | Cablu alimentare din cupru, cu intarzierea propagarii focului CYYF 3x2.5, Un=1kV | ICME | ml | 195
1.2.6 | Cablu alimentare din cupru, cu intarzierea propagarii focului CYYF 4x1.5, Un=1kV | ICME | ml | 75
1.2.7 | Cablu alimentare din cupru, cu intarzierea propagarii focului CYYF 5x2.5, Un=1kV | ICME | ml | 30
1.2.8 | Cablu alimentare din cupru, cu intarzierea propagarii focului CYYF 5x4, Un=1kV | ICME | ml | 40
1.2.9 | Cablu alimentare din cupru, cu intarzierea propagarii focului CYYF 5x6, Un=1kV | ICME | ml | 10
1.2.19 | Cablu de comanda din cupru NLSCY 15x1, Un=1kV | ICME | ml | 150
1.2.20 | Cablu de comanda din cupru NLSCY 10x1, Un=1kV | ICME | ml | 40
1.2.21 | Cablu de comanda din cupru NLSCY 4x1.5, Un=1kV | ICME | ml | 60
1.2.21 | Cablu de comanda din cupru NLSCY 3x1.5, Un=1kV | ICME | ml | 30
1.2.21 | Cablu de comanda din cupru NLSCY 4x1, Un=1kV | ICME | ml | 150
1.2.27 | Sapatura pozare cabluri subterane |  | mc | 16
1.2.28 | Nisip |  | mc | 6
1.2.29 | Compactarea pamantului |  | mc | 8
1.2.30 | Folie avertizoare |  | ml | 140
1.2.31 | Tub de protectie cabluri electrice riflat PEHD 110mm | REHAU | ml | 140
1.2.32 | Tub protectie, tip IPY, d=16 mm | ICME | ml | 50
1.2.33 | Tub protectie flexibil , tip COPPEX, d=16 mm | ICME | ml | 100
1.2.34 | Tub protectie, tip IPY, d=20 mm | ICME | ml | 50
1.2.35 | Tub protectie flexibil , tip COPPEX, d=20 mm | ICME | ml | 100
Nota 1 | Livrarea si instalarea echipamentelor de mai sus mentionate include : transport , manipulare , depozitare , elementele de sustinere , elemente de conexiune , capete terminale , elemente de prindere , verificarile aferente ,si toate accesorile si materialul marunt aferent montajului si punerii in functiune a acestora.
Nota 2 | Pretul include si conexiunea la echipamentul pe care il deserveste
1.3 | Sistem iluminat
1.3.1 | corp de iluminat LED protejat, cu dispersor, montaj aparent, L=1,5 m (CIL1) | Philips sau similar | buc | 2
1.3.2 | corp de iluminat LED protejat, cu dispersor, montaj aparent, L=1,5 m , echipat cu acumulatori pentru functionare de timp o ora(CIL2) | Philips sau similar | buc | 4
1.3.3 | corp de iluminat LED protejat, cu dispersor, montaj aparent, L=1,2 m , echipat cu acumulatori pentru functionare de timp o ora(CIL3) | Philips sau similar | buc | 1
1.3.19 | Corp de iluminat de tip siguranta florescent 1x8W , montaj aparent , cu autonomie 1,5 h , inscriptionat conform locului de montaj | Philips sau similar | buc | 1
Note 1 | Livrarea si instalarea echipamentelor mai sus mentionate includ : transport , montaj pe pozitie cu toate elementele de ancorare incluse , conexiuni la circuitele mentionate in cadrul proiectului , certificate de testare conform descrierilor din caietul de sarcini , livrare ca sistem complet in conformitate cu cerintele caietului de sarcini si a specificatiilor producatorului .
1.4 | Aparataj Terminal + Diverse
1.4.2 | Intrerupator monopolar simplu, 10A/230V, montaj aparent, cu doza de aparat, minim ip44 | Legrand sau similar | buc | 2
1.4.5 | Priza monofazica simpla, 16A/230V, montaj aparent, cu doza de aparat, minim ip44 | Legrand sau similar | buc | 5
1.4.11 | Priza trifazica simpla, 16A/400V, montaj aparent, cu doza de aparat, minim ip44 | Legrand sau similar | buc | 1
1.4.21 | Doza de distributie | Legrand sau similar | buc | 18
Nota1 | Livrarea si instalarea echipamentelor mai sus mentionate include : transport , montaj pe pozitie cu toate elementele necesare - rame de aparat , doze de aparat , material marunt , livrare ca sistem complet in conformitate cu cerintele caietului de sarcini si a specificatiilor producatorului .
1.5 | Sistem Pat cabluri
1.5.1 | Pat cabluri RKS 40x150 , livrat la bucati de 3 m, cu sistem de prindere si montaj | Obo Bettermann sau similar | buc(3ml) | 45
1.5.1 | Pat cabluri RKS 200x100 , livrat la bucati de 3 m, cu sistem de prindere si montaj | Obo Bettermann sau similar | buc(3ml) | 30
1.5.8 | Material etansare antifoc rezistent 1.5 h ( montare si instalare sistem de etansare a trecerilor prin peretii antifoc pentru instalatiile electrice , comunicatii si curenti slabi , prin peretii orizontali si verticali in conformitate cu normele VDE | Obo Bettermann sau similar | kg | 3
Nota 1 | Toate preturile includ materialul marunt si elementele auxiliare precum suport ( confectie metalica ) , elementele de conexiune , toate materialele necesare pentru punerea in opera a unui sistem complet functional conform caietului de sarcini si a normelor in vigoare ;
Nota 2 | Toate paturile de cabluri verticale si cele expuse la soare vor fi de tip acoperite .
Nota 3 | Pretul de montaj a paturilor de cabluri include deschiderile in peretii de gips sau zidarie , cu toate elementele de trecere prin acesti pereti cat si eventualele strapungeri a peretilor de beton.
1.6 | Sistem Paratrasnet+Impamantare
1.6.1 | Paratrasnet tip dispozitiv de captare electronic PDA, otel inox Elips 1.0, montat pe cos de fum, raza de protectie 34m | Indelec sau similar | buc | 1
1.6.2 | Electrod Ol Zn d=2 1/2" l=3m | - | buc | 12
1.6.3 | Piesa de separatie | - | buc | 3
1.6.4 | Bara egalizare potential din Cu minim Φ75 mm | - | buc | 1
1.6.6 | Platbanda OLZn 25x4 + sistem de prindere | - | ml | 60
1.6.7 | Platbanda OLZn 40x4 + sistem de prindere | - | ml | 40
1.6.8 | Platbanda OLZn 35x3,5 + sistem de prindere | - | ml | 42
Nota 1 | Livrarea si instalarea echipamentelor de mai sus mentionate include : transport , manipulare , depozitare , elementele de sustinere , elemente de conexiune , elemente de prindere , verificarile aferente ,si toate accesorile si materialul marunt aferent montajului si punerii in functiune a acestora.
CONTRACTORUL ESTE OBLIGAT SA VERIFICE TOATE CANTITATILE DIN PREZENTA DOCUMENTATIE DE LICITATIE. IN CAZUL IN CARE APAR DIFERENTE DE CANTITATI DE LUCRARI DATORATE DIVERSELOR TEHNOLOGII APLICATE, A ORGANIZARII SI ESALONARII LUCRARILOR, A FOLOSIRII DIVERSILOR SUBCONTRACTORI ETC, TREBUIE SA ANUNTE IN TIMP UTIL BENEFICIARUL. ORICE SOLICITARE ULTERIOARA NU VA FI LUATA IN CONSIDERARE.