## 1.Coperta
S.C. PETROSTAR S.A.
COMPANIE DE CERCETARE, INGINERIE TEHNOLOGICA, PROIECTARE
PENTRU INDUSTRIA EXTRACTIVA DE PETROL SI GAZE
ÎNLOCUIRE CONDUCTĂ DE ŢIŢEI Ø 8.5/8" NOU RAFINĂRIE VEGA - BRAZI, IN ZONA RAFINǍRIE PETROBRAZI – CLAVIATURĂ SKID-URI, JUD. PRAHOVA, PE O LUNGIME DE cca. 800m ŞI ÎNLOCUIRE INSTALAŢIE CURĂŢITOARE | [8 empty] | Proiect nr: |  |  | 160/4920 ET. 2+4
BREVIAR DE CALCUL | [8 empty] | Cod doc: |  | PC01LM00
REZISTENTA MECANICA TEAVA METALICA FARA SUDURA CONFORM SR EN 14161+A1:2015 | [8 empty] | Rev: | 1 |  | Pag: | 1 | din | 5
ANEXA 1
BREVIAR DE CALCUL
REZISTENTA MECANICA TEAVA METALICA
FARA SUDURA
CONFORM SR EN 14161+A1:2015
0 | 05. 2018 |  | Emis pentru avizare
[6 empty] | ing. Lambru M | ing. Raduta D |  |  | ing. Lambru I |  |  | ing. Lambru M
Rev. | Data |  | Descrierea reviziei |  |  | Elaborat | Aprobat |  |  | Verificat |  |  | Sef proiect
Note on Y6: Se trece numarul de revizie in concordanta cu revizia specificata in tabelul de semnaturi!
Note on Z5: Introduci codul fisierului! Textul introdus aici apare in toate foile de calcul.
Note on AA4: Introduci numarul proiectului! Textul introdus aici apare in toate foile de calcul.
Note on AC6: Numerotarea paginilor se face automat.
Note on AF6: Desi lucrarea are 17 pagini, la client SE VOR printa si se vor livra NUMAI PAGINILE: 1, 2, 3, 4, 5, atat sub forma de fisier XLS, cat si PDF. Atentie mare in momentul in care se extrag numai paginile 1, 2, 3, 4, 5: trebuie ca pagina 5 sa fie prelucrata in asa fel incat doar valorile sa fie afisate, nu si formula de calcul sau baza de date. Vezi informatii detaliate in pagina "16. Instructiuni de folosire".

## 2.Lista revizii
S.C. PETROSTAR S.A.
COMPANIE DE CERCETARE, INGINERIE TEHNOLOGICA, PROIECTARE
PENTRU INDUSTRIA EXTRACTIVA DE PETROL SI GAZE
ÎNLOCUIRE CONDUCTĂ DE ŢIŢEI Ø 8.5/8" NOU RAFINĂRIE VEGA - BRAZI, IN ZONA RAFINǍRIE PETROBRAZI – CLAVIATURĂ SKID-URI, JUD. PRAHOVA, PE O LUNGIME DE cca. 800m ŞI ÎNLOCUIRE INSTALAŢIE CURĂŢITOARE |  |  |  |  | Proiect nr: |  |  | 160/4920 ET. 2+4
BREVIAR DE CALCUL |  |  |  |  | Cod doc: |  | PC01LM00
REZISTENTA MECANICA TEAVA METALICA FARA SUDURA CONFORM SR EN 14161+A1:2015 |  |  |  |  | Rev: | 1 |  | Pag: | 2 | din | 5
LISTA REVIZIILOR
Rev. | 05. 2018 |  | Descrierea reviziei

## 3.Domeniu aplicabilitate
S.C. PETROSTAR S.A.
COMPANIE DE CERCETARE, INGINERIE TEHNOLOGICA, PROIECTARE
PENTRU INDUSTRIA EXTRACTIVA DE PETROL SI GAZE
ÎNLOCUIRE CONDUCTĂ DE ŢIŢEI Ø 8.5/8" NOU RAFINĂRIE VEGA - BRAZI, IN ZONA RAFINǍRIE PETROBRAZI – CLAVIATURĂ SKID-URI, JUD. PRAHOVA, PE O LUNGIME DE cca. 800m ŞI ÎNLOCUIRE INSTALAŢIE CURĂŢITOARE |  |  |  | Proiect nr: |  |  | 160/4920 ET. 2+4
BREVIAR DE CALCUL |  |  |  | Cod doc: |  | PC01LM00
REZISTENTA MECANICA TEAVA METALICA FARA SUDURA CONFORM SR EN 14161+A1:2015 |  |  |  | Rev: | 1 |  | Pag: | 3 | din | 5
DOMENIUL DE APLICABILITATE
| 1 | Prezentul breviar de calcul se aplica conductelor executate din tevi fara sudura tip: Seamless (SMLS).
| 2 | Prezentul breviar de calcul se aplica pentru conductele care transporta fluide
din categoriile A, B, C si sunt probate cu apa.
| 3 | Prezentul breviar de calcul nu se aplica conductelor executate din tevi cu sudura tip:
High frequency welded (HFW), Submerged arcwelded (SAW), Submerged arcwelded longitudinal
seam (SAWL), Submerged arcwelded helical seam (SAWH), Combination welded (COW),
Combination welded longitudinal seam (COWL), Combination welded helical seam (COWH).

## 4.Documente
S.C. PETROSTAR S.A.
COMPANIE DE CERCETARE, INGINERIE TEHNOLOGICA, PROIECTARE
PENTRU INDUSTRIA EXTRACTIVA DE PETROL SI GAZE
ÎNLOCUIRE CONDUCTĂ DE ŢIŢEI Ø 8.5/8" NOU RAFINĂRIE VEGA - BRAZI, IN ZONA RAFINǍRIE PETROBRAZI – CLAVIATURĂ SKID-URI, JUD. PRAHOVA, PE O LUNGIME DE cca. 800m ŞI ÎNLOCUIRE INSTALAŢIE CURĂŢITOARE | [5 empty] | Proiect nr: |  |  | 160/4920 ET. 2+4
BREVIAR DE CALCUL | [5 empty] | Cod doc: |  | PC01LM00
REZISTENTA MECANICA TEAVA METALICA FARA SUDURA CONFORM SR EN 14161+A1:2015 | [5 empty] | Rev: | 1 |  | Pag: | 4 | din | 5
DOCUMENTE APLICABILE
| 1. | SR EN 14161+A1:2015 |  | Industriile petrolului si gazelor naturale. Sisteme de transport prin conducte
| 2. | SR EN ISO 3183:2013 |  | Industriile petrolului si gazelor naturale.
Tevi de otel pentru sisteme de transport prin conducte
| 3. | SR EN 21809/1:2011 |  | Industria petrolului şi gazelor naturale. Acoperiri exterioare conducte îngropate sau imersate utilizate în sistemele de transport prin conducte. Partea 1: Acoperiri pe bază de poliolefine (PE trei straturi şi PP trei straturi)
(echivalent DIN 30670:1991)
| 4. | SR EN 12068:2002 |  | Protecţie catodică. Acoperiri organice exterioare pentru protecţia împotriva coroziunii conductelor de oţel îngropate sau imersate în conjuncţie cu protecţia catodică. Benzi şi materiale contractibile
| 5. | Legea 238/2004 |  | Legea petrolului, cu toate modificarile publicate in M.Of.
| 6. | Legea 123/2012 |  | Legea energiei electrice si a gazelor naturale
| 7. | HG 2139/2004 |  | Hotărâre pentru aprobarea Catalogului şi
duratele normale de funcţionare a mijloacelor fixe

## 5.1.BREVIAR CALCUL-8"
S.C. PETROSTAR S.A.
COMPANIE DE CERCETARE, INGINERIE TEHNOLOGICA, PROIECTARE
PENTRU INDUSTRIA EXTRACTIVA DE PETROL SI GAZE
ÎNLOCUIRE CONDUCTĂ DE ŢIŢEI Ø 8.5/8" NOU RAFINĂRIE VEGA - BRAZI, IN ZONA RAFINǍRIE PETROBRAZI – CLAVIATURĂ SKID-URI, JUD. PRAHOVA, PE O LUNGIME DE cca. 800m ŞI ÎNLOCUIRE INSTALAŢIE CURĂŢITOARE |  |  |  |  | Proiect nr: | 160/4920 ET.2+4 |  |  |  |  | 160/4992 ET.2
BREVIAR DE CALCUL |  |  |  |  | Cod doc: | PC01LM00 |  |  |  | PC01LI00
REZISTENTA MECANICA TEAVA METALICA FARA SUDURA CONFORM SR EN 14161+A1:2015 |  |  |  | Rev: | 1
|  |  |  | Pag: | 5 | din | 5
BREVIAR DE CALCUL
GROSIME DE PERETE CONDUCTA METALICA
conform SR EN 14161+A1:2015-tevi fara sudura (SMLS)-in fir curent conducta Ø 8.5/8" | [8 empty] | 1
Nr. | SPECIFICATIE | SIMBOL | U.M. | Conformitate / Relatie de calcul |  |  | VALORI
1 | 2 | 3 | 4 | 5 |  |  | 6
1 | NATURA FLUIDULUI VEHICULAT | - | - | Tema de proiectare/Caiet sarcini |  |  | Titei
2 | CATEGORIA DE FLUID | - | - | Conform art. 5.2. SR EN 14161+A1:2015 |  |  | Categoria B
3 | TIPUL DE CONDUCTA | - | - | Legea petrolului/gazelor/client |  |  | Conductă transport
4 | EFORT TANGENTIAL DATORAT PRESIUNII FLUIDULUI | σhp | MPa |  |  |  | 241.2
5 | REZISTENTA MINIMA SPECIFICATA LA CURGERE (SMYS) | σy | MPa | Conf.cap.9.3 table 6/7 ISO 3183:2013, Rt0,5 |  |  | 360
6 | MARCA OTEL | - | - | Conform SR EN ISO 3183:2013 |  |  | L360N
7 | COEFICIENT DE CALCUL | Fh | - | Conform tabel 2 SR EN 14161+A1:2015 |  |  | 0.67
8 | DIAMETRUL EXTERIOR AL CONDUCTEI | Do | mm | Tema de proiectare |  |  | 219.1
9 | NIVEL DE CALITATE TEAVA | - | - | Conform SR EN ISO 3183:2013 |  |  | PSL2
10 | PRESIUNEA MAXIMA DE OPERARE | PO | MPa | Tema de proiectare/caiet sarcini
11 | PRESIUNEA MAXIMA DE PROIECTARE | pid | MPa | Presiunea maxima de proiectare |  |  | 6.4
12 | PRESIUNEA MAXIMA DE OPERARE PERMISA | MAOP | MPa | Presiunea maxima permisa de operare
13 | PRESIUNEA HIDROSTATICA EXTERNA MINIMA | pod | MPa |  |  |  | 0
14 | GROSIMEA CALCULATA DE PERETE, FARA TOLERANTA DE FABRICATIE SI COROZIUNE | tmin | mm | tmin=[(pid-pod)xDo]/[2σhp+(pid-pod)] |  |  | 2.8687
15 | TIPUL DE PROTECTIE ANTICOROSIVA APLICAT | - | - | conf. SR EN ISO 21809-1:2011 |  |  | PE extrudata
16 | ADAOS PENTRU COROZIUNE | a1 | mm | a1=vc x ζ |  |  | 2.1
17 | VITEZA DE COROZIUNE ESTIMATA | vc | mm/an | - |  |  | 0.035
18 | DURATA NORMALA DE FUNCTIONARE A MIJLOCULUI FIX | ζ | ani | Conform HG 2139/2004 si temei de proiectare |  |  | 60
19 | TOLERANTA NEGATIVA DE FABRICATIE IN VALOARE ABSOLUTA | a2.1 | % | Conform tabel 11 SR EN ISO 3183;2013 |  |  | 12.5
20 | ADAOS PENTRU TOLERANTA NEGATIVA DE FABRICATIE | a2 | mm | a2=a2.1 x tnom |  |  | 0.7875
21 | GROSIMEA DE PERETE CALCULATA, INCLUSIV TOLERANTE DE FABRICATIE, ADAOIS DE COROZIUNE | tc | mm | tc=tmin+a1+a2 |  |  | 5.7562
22 | GROSIMEA DE PERETE STANDARDIZATA | tnom | mm | SR EN ISO 3183:2013 |  |  | 6.3
27.03.2017
[8 empty] | ing. Lambru M |  |  |  | ing. Lambru I
Note on B27: Toate conductele metalice trebuie sa fie protejate anticorosiv la exterior, iar pentru cele ingropate sau pentru portiunile de conducta scufundate se va prevedea protectie catodica. Vezi SR EN 14161 art.9.5.1.