## arh
Reabilitare rampa de incarcare titei Ciresu, Jud.Braila Obiect: Cladire spuma PSI Liste de cantitati lucrari proiectate
Nr. crt. |  | Descrierea lucrarii | U.M. | Cant. | Valoare ( lei )
[5 empty] | unitara | totala
Constructie exploatare
A | Demolari
1 | RpCT26D1 | Desfacerea invelitorilor bituminoase | mp | 56
2 | RpCT33A1 | Demontarea usilor si ferestrelor | mp | 8
3 | RpCT10A1 | Desfacerea tencuielilor interioare si exterioare la pereti 30% | mp | 22
4 | RpCT11A1 | Desfacerea tencuielilor la tavane | mp | 36
5 | RpCT20A1 | Desfacerea pardoselilor turnate pe loc | mp | 36
6 | TrB01A12 | Transport cu roaba a materialelor rezultate din demolari | t | 2.6
7 | TrI1AA01C1 | Incarcare moloz prin aruncare directa in auto | t | 2.6
8 | TrA01A25 | Transportul rutier al molozului cu autobasculanta 25 km | t | 2.6
B | Invelitori si sarpante lemn
9 | CE04B1 fara material | Învelitoare tigla metalica | mp | 66.3
10 | 230.31.70 | Tigla metalica | mp | 66.3
11 | 280.59.55 | Sipci rasinoase 28x18 mm | mc | 2.65
12 | CE18A1 | Astereala la invelitori executata din scanduri de rasinoase, inclusiv tavanitul | mp | 66.3
13 | CE17A1 | Sarpanta din lemn de rasinoase, pe scaune | mp | 66.3
14 | YC01 | Lemn rotund constructii | mc | 1.3
15 | CE13B1 | Jgheaburi din tabla zincata de 0,5 mm gros, inadite prin petrecere pe cel putin 20 mm si lipite, inclusiv colturile, capacele, stuturile de racordere la burlane, tiranti si carlige de sustinere, dreptunghiulare cu sect 8x14 cm | m | 33
16 | CE14B1 | Burlane din tabla zincata de 0,5 mm nadite prin petrecere pe circa 6 cm si lipite, fixate in zid prin bratari de otel zincat, inclusiv colturile, dreptunghiulare cu sectiunea 8x14 cm, cofectionate pe santier. | m | 13
17 | CE19A1 | Pazii la streasina din scanduri geluite simplu | m | 33
18 | YC01 | Procurare pazii, scanduri rasinoase gr=24 mm | mc | 0.19
19 | RpCI29D1 | Glafuri din tabla zincata montate pe zidarie de caramida, din tabla de 0.5 mm | m | 1.5
20 | IzF04C1 redus material | Strat bariera vapori cu strat difuzie 2 mm | mp | 66.3
21 | YC01 | Procurare bariera vapori cu strat difuzie 2 mm gros | mp | 66.3
22 | CN15D1 | Vopsitoria lemnariei cu solutii antiseptice, hifrofuge | mp | 200
C | Tencuieli
23 | RpCJ13C1 | Reparatii tencuieli in jurul tocurilor la usi si ferestre | m | 12.7
24 | Cz0206E1 | Mortar de var ciment pentru tencuieli M10T, preparat cu ciment F25 si var pasta, manual (0,007) | mc | 0.1
25 | RpCJ08A1 | Tencuieli interioare driscuite, cu M25T pentru spit si mortar M10T pentru grund si stratul vizibil | mp | 65.8
26 | RpCJ27A1 | Tencuieli interioare drişcuite la tavane plane din beton monolit, cu mortar de var ciment marca M 100-T, pentru sprit si mortar de var-ciment marca 25 T, pentru grund si stratul vizibil, in gros. medie de 1.5 cm. | mp | 36
27 | Cz0206E1 | Mortar de var ciment pentru tencuieli M10T, preparat cu ciment F25 si var pasta, manual (0,016) | mc | 1.05
28 | Cz0207E1 | Mortar de var ciment pentru tencuieli marca M25-T, preparat cu ciment F25 si var pasta, manual. | mc | 1.1
29 | Cz0209E1 | Mortar de var ciment pentru tencuieli marca M100-T, preparat cu ciment F25 si var pasta, manual. (0,006) | mc | 0.22
30 | CF10C1 | Glet aplicat pe tencuieli interioare driscuite, manual, executat cu pasta de var si adaos de 100 kg ipsos la 1 mc var pasta | mp | 102
31 | IzF10C1 | Polistiren expandat 10 cm grosime pentru termosistem | mp | 85.1
32 | YC01 | Procurare polistiren expandat 10 cm gros, 477 lei/mc | mc | 8.5
33 | RpCJ49A1 | Tencuieli exterioare pentru termosistem, driscuite, cu mortar de var ciment marca M50T pentru sprit si mortar M25T pentru grund si stratul vizibil, inclusiv profilurile trase cu sablonul, avand pana la 5 cm iesitura in campul peretelui | mp | 85.1
34 | Cz0207E1 | Mortar de var ciment pentru tencuieli marca M25-T, preparat cu ciment F25 si var pasta, manual. (0,017) | mc | 1.45
35 | Cz0208E1 | Mortar de var ciment pentru tencuieli marca M50-T, preparat cu ciment F25 si var pasta, manual. (0,0081) | mc | 0.43
36 | RpCG24C1 | Reparatii fisuri in zidarie prin injectarea de mortar de ciment cu aracet. | m | 20
37 | RpCJ63E1 | Tencuieli exterioare in similipiatra, buciardate | mp | 8.5
38 | Cz0209E1 | Mortar de var ciment pentru tencuieli marca M100-T, preparat cu ciment F25 si var pasta, manual (0,029) | mc | 0.25
39 | TrB01C15 | Transportul materialelor cu roaba pe pneuri, incarcare aruncare, descarcare rasturnare, D=50 m | t | 10.1
40 | TrB04B1 | Transportul materialelor cu roaba (max 3 m oriz sau 2 m vert), material fara aderenta, 1 lopatare | t | 10.1
41 | TrA06A50 | Transportul rutier al betonului molozului cu autobasculanta de 5,5 mc, D=50 km | t | 10.1
42 | TrA06A20 | Transportul rutier al betonului molozului cu autobasculanta de 5,5 mc, D=20 km | t | 10.1
D | Pardoseli
43 | IzF13E1 redus material | Strat termoizolant din vata minerala bazaltica peste placa parter, lipit cu amorsa | mp | 46.7
44 | YC01 | Procurare placi vata minerala rigida 15 cm gros | mc | 7
45 | CG01D1 | Strat suport pentru pardoseli executate cu mortar de ciment M100T de 3 cm grosime inclusiv strat protectie termoizolatie | mp | 46.7
46 | Cz0209E1 | Mortar de var ciment pentru tencuieli marca M100-T, preparat cu ciment F25 si var pasta, manual | mc | 1.45
47 | CC11A1 | Rabit pentru sapa protectie termoizolatie | mp | 46.7
48 | CG19A1 | Pardoseli ciment sclivisit | mp | 36
49 | Cz0209E1 | Mortar de var ciment pentru tencuieli marca M100-T, preparat cu ciment F25 si var pasta, manual. (0,006) | mc | 0.76
50 | TrB01C15 | Transportul materialelor cu roaba pe pneuri, incarcare aruncare, descarcare rasturnare, D=50 m | t | 59
51 | TrB04B1 | Transportul materialelor cu roaba (max 3 m oriz sau 2 m vert), material fara aderenta, 1 lopatare | t | 1.8
52 | TrA06A50 | Transportul rutier al betonului cu autobasculanta de 5,5 mc, D=50 km | t | 1.8
53 | TrA06A20 | Transportul rutier al betonului cu autobasculanta de 5,5 mc, D=20 km | t | 1.8
E | Tamplarie
54 | CK011G1 | Ferestre din profile aluminiu | mp | 1.5
55 | YC01 | Procurare ferestre profile aluminiu | mp | 1.5
56 | CK14J1 | Usa exterioara din profile aluminiu | mp | 6.5
57 | YC01 | Procurare usa de exterior profile aluminiu in doua canate | mp | 6.5
58 | CM06G1 | Geamuri termoizolante pe tamplarie de lemn | mp | 1.5
59 | YC01 | Procurare geamuri termoizolante | mp | 1.5
60 | CP37E1 | Etansare rosturi contur tamplarie, cu vata minerala si chit | m | 12.7
61 | YC01 | Procurare spuma poliuretanica | buc | 1
62 | YC01 | Procurare chit siliconic | buc | 1
63 | CK09A1 | Glafuri interioare PVC pentru ferestre (asimilat) | m | 1.5
64 | YC01 | Procurare glafuri PVC pentru ferestre | m | 1.5
65 | CK25C1 | Lucrari accesorii la tamplarie: broasca aplicata sistem Yale | buc | 1
66 | YC01 | Dispozitiv inchidere broasca Yale | buc | 1
F | Vopsitorii si zugraveli
67 | RpCR24A1 | Vopsitorie (zugraveli lavabile) cu vopsea pe baza de acetat de polivinil, pentru interior, pe tencuieli existente | mp | 102
68 | RpCR54A1 | Vopsitorie (zugraveli lavabile) cu vopsea pe baza de acetat de polivinil, pentru exterior, pe tencuieli existente, executate in trei straturi | mp | 85.1
69 | 610.43.53 | Vopsea vinarom alba | kg | 84.2
G | Trotuar de protectie
70 | CO02A1/1 | Trotuar din placi de beton pentru pavaje, 50x50x8 | mp | 50
71 | YC01 | Dale din beton pentru drumuri 50x50x8 cm | mp | 51
72 | RpCE34A1 | Umplerea rosturilor dintre trotuar si soclul cladirii cu bitum tip D | m | 45.2
Total (fara TVA)