## TEVI
SOCIETATEA COMERIALA ELLIS'92 S.R.L.PLOIESTI ROMANIA |  |  | CENTRALIZATOR MATERIALE MONTAJ SI LEGATURI CONDUCTE |  | Contract |  |  |  |  | Proiectat | R.N. | Nr. A636.4-MC-CM
Pr. Nr: A636.4
[5 empty] | Beneficiar | CONPET S.A. |  |  |  | Verificat | M.I. | Faza: D.D.E.
Data:12.2017
Rev.0
Pag.2/7
|  |  | TEVI |  | Nume proiect | REABILITARE RAMPA DE INCARCARE TITEI MARGHITA, JUD. BIHOR |  |  |  | Aprobat | A.I.
DN | Dext x grosime | TIPUL | STANDARD | MATERIAL | CANTITATE (m) |  |  |  |  | CONDITII DE LUCRU |  | OBS
[5 empty] | Rev.0 | Rev.1 | Rev.2 | Rev.3 | Rev.4 | Pmax(bar) | Tmax(grdC)
1 | 2 | 3 | 4 | 5 | 6 | 7 | 8 | 9 | 10 | 11 | 12 | 13
DN250 | Ø273,1x10.3 |  | SR EN | P235 GH | 94 |  |  |  |  | 40 | 20 | Certif calitate
|  |  | 10216-2 | SREN 10216-2 | [7 empty] | tip 3.1
DN200 | Ø219,1x8 |  | SR EN | P235 GH | 55 |  |  |  |  | 40 | 20 | Certif calitate
|  |  | 10216-2 | SREN 10216-2 | [7 empty] | tip 3.1
DN150 | Ø168,3x8 |  | SR EN | P235 GH | 56 |  |  |  |  | 40 | 20 | Certif calitate
|  |  | 10216-2 | SREN 10216-2 | [7 empty] | tip 3.1
DN100 | Ø114,3x6,3 |  | SR EN | P235 GH | 86 |  |  |  |  | 40 | 20 | Certif. Calitate
|  |  | 10216-2 | SREN 10216-2 | [7 empty] | tip 3.1
DN80 | Ø88,9x5 |  | SR EN | P235 GH | 105 |  |  |  |  | 40 | 20 | Certif. Calitate
|  |  | 10216-2 | SREN 10216-2 | [7 empty] | tip 3.1
DN100 | Ø26,9x3,6 |  | SR EN | P235 GH | 1 |  |  |  |  | 40 | 20 | Certif. Calitate
|  |  | 10216-2 | SREN 10216-2 | [7 empty] | tip 3.1

## COTURI.REDUCTII.TEURI
SOCIETATEA COMERIALA ELLIS'92 S.R.L.PLOIESTI ROMANIA |  |  | CENTRALIZATOR MATERIALE MONTAJ SI LEGATURI CONDUCTE |  | Contract |  |  |  |  | Proiectat | R.N. | Nr. A636.4-MC-CM
Pr. Nr: A636.4
[5 empty] | Beneficiar | CONPET S.A. |  |  |  | Verificat | M.I. | Faza: D.D.E.
Data:12.2017
Rev.0
Pag.3/7
|  |  | COTURI/REDUCTII/TEURI |  | Nume proiect | REABILITARE RAMPA DE INCARCARE TITEI MARGHITA, JUD. BIHOR |  |  |  | Aprobat | A.I.
SIMBOL | Dextxgrosime | Nume proiect | STANDARD / DESEN | MATERIAL | CANTITATE (buc) |  |  |  |  | CONDITII DE LUCRU |  | OBS
[5 empty] | Rev.0 | Rev.1 | Rev.2 | Rev.3 | Rev.4 | Pmax(bar) | Tmax(grdC)
1 | 2 | 3 | 4 | 5 | 6 | 7 | 8 | 9 | 10 | 11 | 12 | 13
CS90 | Ø88,9x5 | A636.4 | SR EN | P 235 GH | 8 |  |  |  |  | 40 | 20 | Certif. calitate
|  |  | 10253-2 | [8 empty] | tip 3.1
CS90 | Ø114,3x6,3 | A636.4 | SR EN | P 235 GH | 13 |  |  |  |  | 40 | 20 | Certif. calitate
|  |  | 10253-2 | [8 empty] | tip 3.1
CS45 | Ø114,3x6,3 | A636.4 | SR EN | P 235 GH | 2 |  |  |  |  | 40 | 20 | Certif. calitate
|  |  | 10253-2 | [8 empty] | tip 3.1
CS90 | Ø168,3x8 | A636.4 | SR EN | P 235 GH | 10 |  |  |  |  | 40 | 20 | Certif. calitate
|  |  | 10253-2 | [8 empty] | tip 3.1
CS90 | Ø219,1x8 | A636.4 | SR EN | P 235 GH | 1 |  |  |  |  | 40 | 20 | Certif. calitate
|  |  | 10253-2 | [8 empty] | tip 3.1
CS90 | Ø273.1x10,3 | A636.4 | SR EN | P 235 GH | 7 |  |  |  |  | 40 | 20 | Certif. calitate
|  |  | 10253-2 | [8 empty] | tip 3.1
RES | E273/Ø168,3 | A636.4 | SR EN | P 235 GH | 2 |  |  |  |  | 40 | 20 | Certif. calitate
|  |  | 10253-2 | [8 empty] | tip 3.1
RCS | Ø219,1/Ø168,3 | A636.4 | SR EN | P 235 GH | 1 |  |  |  |  | 40 | 20 | Certif. calitate
|  |  | 10253-2 | [8 empty] | tip 3.1
RCS | Ø168,3/Ø114,3 | A636.4 | SR EN | P 235 GH | 4 |  |  |  |  | 40 | 20 | Certif. calitate
|  |  | 10253-2 | [8 empty] | tip 3.1
TES | Ø88.9x5 | A636.4 | SR EN | P 235 GH | 1 |  |  |  |  | 40 | 20 | Certif. calitate
|  |  | 10253-2 | [8 empty] | tip 3.1
TES | Ø114,3x6,3 | A636.4 | SR EN | P 235 GH | 3 |  |  |  |  | 40 | 20 | Certif. calitate
|  |  | 10253-2 | [8 empty] | tip 3.1
TES | Ø168,3x8 | A636.4 | SR EN | P 235 GH | 2 |  |  |  |  | 40 | 20 | Certif. calitate
|  |  | 10253-2 | [8 empty] | tip 3.1
TES | Ø219,1x8 | A636.4 | SR EN | P 235 GH | 1 |  |  |  |  | 40 | 20 | Certif. calitate
|  |  | 10253-2 | [8 empty] | tip 3.1
TES | Ø273.1x10,3 | A636.4 | SR EN | P 235 GH | 3 |  |  |  |  | 40 | 20 | Certif. calitate
|  |  | 10253-2 | [8 empty] | tip 3.1
TRS | 273x10/114,3x6,3 | A636.4 | SR EN | P 235 GH | 2 |  |  |  |  | 40 | 20 | Certif. calitate
|  |  | 10253-2 | [8 empty] | tip 3.1
TRS | A219,1x8/114,3x6,3 | A636.4 | SR EN | P 235 GH | 5 |  |  |  |  | 40 | 20 | Certif. calitate
|  |  | 10253-2 | [8 empty] | tip 3.1
TRS | A219,1x8/168,3x8 | A636.4 | SR EN | P 235 GH | 1 |  |  |  |  | 40 | 20 | Certif. calitate
|  |  | 10253-2 | [8 empty] | tip 3.1
TRS | A168.3x8/114,3x6,3 | A636.4 | SR EN | P 235 GH | 2 |  |  |  |  | 40 | 20 | Certif. calitate
|  |  | 10253-2 | [8 empty] | tip 3.1
TMS | 160-25 (15.3) / forjat | A636.4 | R-032 | P 280 GH | 3 |  |  |  |  | 40 | 20 | Certif. calitate
tip 3.1
KMF | Br. 1/2" | A636.4 | R-045 | P 280 GH | 3 |  |  |  |  | 40 | 40 | Certif. calitate
tip 3.1
KMF | Br. 3/4" | A636.4 | R-045 | P 280 GH | 4 |  |  |  |  | 40 | 40 | Certif. calitate
tip 3.1
MSR | 3/4" x 1/2" | A636.4 | R-042 | P 235 GH | 3 |  |  |  |  | 40 | 40 | Certif. calitate
tip 3.1
BF | Br. 1/2" | A636.4 | R-045 | P 280 GH | 3 |  |  |  |  | 40 | 40 | Certif. calitate
tip 3.1
N1 | 20x75 | A636.4 | R-031 | P 235 GH | 3 |  |  |  |  | 40 | 40 | Certif. calitate
tip 3.1
N1 | 15x75 | A636.4 | R-031 | P 235 GH | 1 |  |  |  |  | 40 | 40 | Certif. calitate
tip 3.1
NF | Br. 1/2" | A636.4 | R-041 | P 280 GH | 2 |  |  |  |  | 40 | 40 | Certif. calitate
tip 3.1
NF | Br. 3/4" | A636.4 | R-041 | P 235 GH | 4 |  |  |  |  | 40 | 40 | Certif. calitate
tip 3.1
MT2 | 20/25 | A636.4 | R-026 | P 280 GH | 2 |  |  |  |  | 40 | 40 | Certif. calitate
tip 3.1
MT2 | 100/25 | A636.4 | R-026 | P 280 GH | 4 |  |  |  |  | 40 | 40 | Certif. calitate
tip 3.1
NF | Br. 1" | A636.4 | R-041 | P 235 GH | 4 |  |  |  |  | 40 | 40 | Certif. calitate
tip 3.1
N1 | 25x75 | A636.4 | R-031 | P 235 GH | 2 |  |  |  |  | 40 | 40 | Certif. calitate
tip 3.1
N1 | DN20 | A636.4 | R-031 | P 235 GH | 6 |  |  |  |  | 40 | 40 | Certif. calitate
tip 3.1
FS | 40/20 | A636.4 | R-034 | P 280 GH | 8 |  |  |  |  | 40 | 40 | Certif. calitate
tip 3.1

## FLANSE
SOCIETATEA COMERIALA ELLIS'92 S.R.L.PLOIESTI ROMANIA |  | CENTRALIZATOR MATERIALE MONTAJ SI LEGATURI CONDUCTE |  |  |  | Contract | [6 empty] | Proiectat | R.N | Nr. A636.4-MC-CM
Nr. A636.4-MC-CM
[6 empty] | Beneficiar | CONPET S.A. | [5 empty] | Verificat | M.I. | Faza: D.D.E.
Data:12.2017
Rev.0
Pag.4/7
|  | FLANSE |  |  |  | Nume proiect | REABILITARE RAMPA DE INCARCARE TITEI MARGHITA, JUD. BIHOR | [5 empty] | Aprobat | A.I.
SIMBOL | DIMENSIUNI | DN | PN |  | SUP. DE ETANSARE | STANDARD | MATERIAL | CANTITATE (buc) |  |  |  |  | CONDITII DE LUCRU |  | OBS
[8 empty] | Rev.0 | Rev.1 | Rev.2 | Rev.3 | Rev.4 | Pmax(bar) | Tmax(grdC)
|  |  | bar | PSI
1 | 2 | 3 | 4 | 5 | 6 | 7 | 8 | 9 | 10 | 11 | 12 | 13 | 14 | 15 | 16
FS | 40-20 (28x4) | 20 | 40 | - | B1 | R-034 |  | 6 |  |  |  |  | 40 | 20 | Certif. Calitate
tip 3.1
FG | Ø88,9x5 tip 11 | 80 | 16 | - | B1 | SR EN | P 280 GH | 7 |  |  |  |  | 40 | 20 | Certif. Calitate
[6 empty] | 1092-1 | [8 empty] | tip 3.1
FG | Ø114,3x6,3 tip 11 | 100 | 25 | - | B1 | SR EN | P 280 GH | 30 |  |  |  |  | 40 | 20 | Certif. Calitate
[6 empty] | 1092-1 | [8 empty] | tip 3.1
FG | Ø168,3x8 tip 11 | 150 | 25 | - | B1 | SR EN | P 280 GH | 12 |  |  |  |  | 40 | 20 | Certif. Calitate
[6 empty] | 1092-1 | [8 empty] | tip 3.1
FG | Ø219,1x8 tip 11 | 200 | 25 | - | B1 | SR EN | P 280 GH | 7 |  |  |  |  | 40 | 20 | Certif. Calitate
[6 empty] | 1092-1 | [8 empty] | tip 3.1
FG | Ø273x10 tip 11 | 250 | 25 | - | B1 | SR EN | P 280 GH | 7 |  |  |  |  | 40 | 20 | Certif. Calitate
[6 empty] | 1092-1 | [8 empty] | tip 3.1
FO | Ø219,1x8 tip 05 | 200 | 25 | - | B1 | SR EN | P 280 GH | 1 |  |  |  |  | 40 | 20 | Certif. Calitate
[6 empty] | 1092-1 | [8 empty] | tip 3.1

## ARMATURI
SOCIETATEA COMERIALA ELLIS'92 S.R.L.PLOIESTI ROMANIA |  | CENTRALIZATOR MATERIALE MONTAJ SI LEGATURI CONDUCTE |  |  |  | Contract | [6 empty] | Proiectat | R.N. | Nr. A636.4-MC-CM
Pr. Nr: A636.4
[6 empty] | Beneficiar | CONPET S.A. | [5 empty] | Verificat | M.I. | Faza: D.D.E.
Data:12.2017
Rev.0
Pag.5/7
|  | ARMATURI |  |  |  | Nume proiect | REABILITARE RAMPA DE INCARCARE TITEI MARGHITA, JUD. BIHOR | [5 empty] | Aprobat | A.I.
SIMBOL | DESCRIERE | DN | PN |  | SUP. DE ETANSARE | STANDARD | MATERIAL | CANTITATE (buc) |  |  |  |  | CONDITII DE LUCRU |  | OBS
[8 empty] | Rev.0 | Rev.1 | Rev.2 | Rev.3 | Rev.4 | Pmax(bar) | Tmax(grdC)
|  |  | bar | PSI
1 | 2 | 3 | 4 | 5 | 6 | 7 | 8 | 9 | 10 | 11 | 12 | 13 | 14 | 15 | 16
RSF | Robinet cu sertar cu flanse | 80 | 16 | - | B1 | interior | GP 240 GH | 3 |  |  |  |  | 40 | 20 | Certif. calitate
[6 empty] | 13% Cr | [8 empty] | tip 3.1
RRCF | Rob ret. cu clapa cu flanse | 80 | 16 | - | B1 | interior | GP 240 GH | 1 |  |  |  |  | 40 | 20 | Certif. calitate
[6 empty] | 13% Cr | [8 empty] | tip 3.1
RSF | Robinet cu sertar cu flanse | 100 | 25 | - | B1 | interior | GP 240 GH | 3 |  |  |  |  | 40 | 20 | Certif. calitate
[6 empty] | 13% Cr | [8 empty] | tip 3.1
RSF | Robinet cu sertar cu flanse | 150 | 25 | - | B1 | interior | GP 240 GH | 4 |  |  |  |  | 40 | 20 | Certif. calitate
[6 empty] | 13% Cr | [8 empty] | tip 3.1
RRCF | Rob ret. cu clapa cu flanse | 150 | 25 | - | B1 | interior | GP 240 GH | 2 |  |  |  |  | 40 | 20 | Certif. calitate
[6 empty] | 13% Cr | [8 empty] | tip 3.1
RSF | Robinet cu sertar cu flanse | 250 | 25 | - | B1 | interior | GP 240 GH | 2 |  |  |  |  | 40 | 20 | Certif. calitate
[6 empty] | 13% Cr | [8 empty] | tip 3.1
FY | Filtru Y | 250 | 25 | - | B1 | interior | GP 240 GH | 2 |  |  |  |  | 40 | 20 | Certif. calitate
[6 empty] | 13% Cr | [8 empty] | tip 3.1
RVF | AF1-25/400-20 | 20 | 160 | - |  | interior | P 280 GH | 4 |  |  |  |  | 40 | 20 | Certif. calitate
[6 empty] | 13% Cr | [8 empty] | tip 3.1
RVF | Rob cu ventil cu flanse | 20 | 20 | - |  | interior | GP 240 GH | 3 |  |  |  |  | 40 | 20 | Certif. calitate
[6 empty] | 13% Cr | [8 empty] | tip 3.1

## PREZOANE.PIULITE.GARNITURI
SOCIETATEA COMERIALA ELLIS'92 S.R.L.PLOIESTI ROMANIA |  |  | CENTRALIZATOR MATERIALE MONTAJ SI LEGATURI CONDUCTE | [5 empty] | Contract |  |  | Proiectat |  | R.N. |  |  | Nr. A636.4-MC-CM
Pr. Nr: A636.4
[9 empty] | Beneficiar | CONPET S.A. |  | Verificat |  | M.I. |  |  | Faza: D.D.E.
Data:12.2017
Rev.0
Pag.6/7
|  |  | PREZOANE/PIULITE/GARNITURI | [5 empty] | Nume proiect | REABILITARE RAMPA DE INCARCARE TITEI MARGHITA, JUD. BIHOR |  | Aprobat |  | A.I.
DIMENSIUNI | STD. | MATERIAL | CANTITATE (buc) |  |  |  |  | OBS. | DIMENSIUNI | STD. | MATERIAL | CANTITATE (buc)
|  |  | Rev.0 | Rev.1 | Rev.2 | Rev.3 | Rev.4 |  |  |  |  | Rev.0 | Rev.1 | Rev.2 | Rev.3 | Rev.4 | OBS
1 | 2 | 3 | 4 | 5 | 6 | 7 | 8 | 9 | 10 | 11 | 12 | 13 | 14 | 15 | 16 | 17 | 18
Prezoane | SR EN | 21CrMo4V5-7 | 72
M27x180 | 1515-4
Prezoane | SR EN | 21CrMo4V5-7 | 88
M24x160 | 1515-4
Prezoane | SR EN | 21CrMo4V5-7 | 112
M24x130 | 1515-4
Prezoane | SR EN | 21CrMo4V5-7 | 224
M20x110 | 1515-4
Prezoane | SR EN | 21CrMo4V5-7 | 72
M16x110 | 1515-4
Prezoane | SR EN | 21CrMo4V5-7 | 40
M12x80 | 1515-4
Piulite | SREN | C45E | 144
M27 | 4033
Piulite | SREN | C45E | 400
M24 | 4033
Piulite | SREN | C45E | 448
M20 | 4033
Piulite | SREN | C45E | 144
M16 | 4033
Piulite | SREN | C45E | 80
M12 | 4033
Garnitura | SREN | inox/grafit/OC | 9
250-40B1-4.7 | 1514-2
Garnitura | SREN | inox/grafit/OC | 4
200-40B1-4,7 | 1514-2
Garnitura | SREN | inox/grafit/OC | 15
150-40B1-4,7 | 1514-2
Garnitura | SREN | inox/grafit/OC | 28
100-40B1-4,7 | 1514-2
Garnitura | SREN | inox/grafit/OC | 9
80-40B1-4,7 | 1514-1
Garnitura | SREN | inox/grafit/OC | 6
25-40B1-4,7 | 1514-1
Garnitura | SREN | inox/grafit/OC | 4
20-40B1-4,7 | 1514-1

## DIVERSE
SOCIETATEA COMERIALA ELLIS'92 S.R.L.PLOIESTI ROMANIA |  |  | CENTRALIZATOR MATERIALE MONTAJ SI LEGATURI CONDUCTE | [5 empty] | Contract |  |  | Proiectat |  | R.N. |  |  | Nr. A636.4-MC-CM
Pr. Nr: A636.4
[9 empty] | Beneficiar | CONPET S.A. |  | Verificat |  | M.I. |  |  | Faza: D.D.E.
Data:12.2017
Rev.0
Pag.7/7
|  |  | DIVERSE | [5 empty] | Nume proiect | REABILITARE RAMPA DE INCARCARE TITEI MARGHITA, JUD. BIHOR |  | Aprobat |  | A.I.
DIMENSIUNI | STD. | MATERIAL | CANTITATE |  |  |  |  | OBS. | DIMENSIUNI | DESEN | MATERIAL | CANTITATE (buc) |  |  |  |  | OBS
|  |  | Rev.0 | Rev.1 | Rev.2 | Rev.3 | Rev.4 |  |  |  |  | Rev.0 | Rev.1 | Rev.2 | Rev.3 | Rev.4
Suporturi | R-008 |  | 19 buc.
alunecatori SpA1
Suporturi | R-008 |  | 1 buc.
fixi SpF1
Suporturi | R-008 |  | 4 buc.
ghidati SpG1
Suporturi | R-008 |  | 39 buc.
alunecatori SpA2
Suporturi | R-008 |  | 8 buc.
ghidati SpG2
Suporturi | R-038 |  | 3 buc.
reglabili SpR1
Brat incarcare | std. |  | 5 buc.
in flanse DN100 | producator

## Sheet1
TEVI | DN100 | 25 | 57 | 82
| DN150 | 10 | 36 | 46
| DN200 | 55 |  | 55
| DN250 |  | 84 | 84
ARMATURI | RSF150 | 1 | 1 | 2
| RSF100 | 1 |  | 1
| RBF100 | 5 |  | 5
0
FLANSE | FG100 | 16 | 3 | 19
| FG150 | 2 | 3 | 5
| FG200 | 8 |  | 8
| FO200 | 1 |  | 1
| FG250 |  | 3 | 3
PREZOANE | M20X110 | 128 | 24 | 152
| M24X130 | 16 | 24 | 40
| M24X160 | 96 | 24 | 120
0
PIULITE | M20 | 256 | 48 | 304
| M24 | 192 | 96 | 288
0
0
GARNITURI | 100 | 16 | 3 | 19
| 150 | 2 | 4 | 6
| 200 | 5 |  | 5
| 250 |  | 3 | 3
COTURI | DN100 | 10 | 1 | 11
| DN150 |  | 3 | 3
| DN200 | 1 |  | 1
| DN250 |  | 4 | 4
REDUCTII | RCS200/150 | 1 |  | 1
| RCS150/100 | 1 | 1 | 2
0
0
TEURI | TRS200/150 | 1 |  | 1
| TRS200/100 | 5 |  | 5
| TES100 | 1 | 1 | 2
| TES150 |  | 1 | 1
| TES250 |  | 1 | 1
SUPORTI | SpA2 | 9 | 30 | 39
| SpG2 | 4 | 4 | 8
DN250 | Ø273,1x10.3 |  | SR EN | P235 GH | 84
|  |  | 10216-2 | SREN 10216-2
DN200 | Ø219,1x8 |  | SR EN | P235 GH | 55
|  |  | 10216-2 | SREN 10216-2
DN150 | Ø168,3x8 |  | SR EN | P235 GH | 46
|  |  | 10216-2 | SREN 10216-2
DN100 | Ø114,3x6,3 |  | SR EN | P235 GH | 82
|  |  | 10216-2 | SREN 10216-2
267