## Pag 1
DENUMIRE PROIECT: Modernizarea sistemului de pompare a țițeiului din stația de pompare Potlogi, jud. Dâmbovița și Modernizarea sistemului de pompare Ochiuri, jud. Dâmbovița
LISTA DE ECHIPAMENTE
Modernizarea sistemului de pompare din stația de pompare a țițeiului Potlogi - jud. Dâmbovița
FAZA: PT + DE
04
03
02
01 | Emis pentru construire |  |  |  | 03.2019 | Țurcanu M. |  |  | Scurtu M.
00 | Prima revizie |  |  |  | 12.2018 | Țurcanu M. |  |  | Scurtu M.
Rev | Descriere |  |  |  | Data | Întocmit |  |  | Verificat
RIA ENGINEERING & CONSULTING S.R.L. 100015, PLOIESTI, I. L. CARAGIALE Nr.49 TEL.: 0040 244 471 659 e-mail: office@riaengineering.ro |  |  | CONPET S.A. 100559, PLOIESTI , STR. Anul 1848 nr. 1-3 TEL.: 0040 244 401360 e-mail: conpet@conpet.ro |  | Nr. Proiect |  | Nr.document |  |  | Rev
[5 empty] | B.031.007 |  | PS-LST-207 |  |  | 01
Beneficiar: CONPET S.A. | [7 empty] | Specialitate doc. |  | F
Instalație: STAȚIE DE POMPARE POTLOGI | [7 empty] | PROCES |  | 4
Scara |  | Denumire document
- |  | LISTA DE ECHIPAMENTE
Pag. 1 / 4

## POMPE
DENUMIRE PROIECT: Modernizarea sistemului de pompare a țițeiului din stația de pompare Potlogi, jud. Dâmbovița și Modernizarea sistemului de pompare Ochiuri, jud. Dâmbovița
POMPE
NR. CRT. | SIMBOL DIN PID | BUC. | ACTIVĂ/ REZERVĂ | DENUMIREA | TIPUL POMPEI | CARACTERISTICI TEHNICE DE FUNCȚIONARE | [8 empty] | MATERIAL | PUTERE HIDRAULICĂ MAX. |  | OBSERVAȚII
[6 empty] | LICHID POMPAT | TEMP. MAX. DE LUCRU | GREUT. SPEC. MAX. | VÂSCOZ. CIN. MAX. | DEBIT NORM./MAX. | PRES. REFULARE NORM. / MAX. | PRES. ASPIRAȚIE MIN. / MAX. | PRES. DIF. MIN. / MAX. | NPSH DISP.
[7 empty] | ˚C |  | cSt | m3/h | barg | bara | bar | m |  | kW
0 | 1 | 2 | 3 | 4 | 5 | 6 | 7 | 8 | 9 | 10 | 11 | 12 | 13 | 14 | 15 | 16 |  | 17
1 | CNP-P-200A,R | 2 | 1/1 | POMPĂ ȚIȚEI | POMPĂ CU CAVITĂȚI PROGRESIVE | ȚIȚEI | 55 | 0.9 | 171.54 | 100/115 | - / 22 | 0,7/7.6 | - / 22,3 | 6.9 | OC+INOX | 72
Nr. Contract |  |  |  | Nr. Document | [8 empty] | Denumire document |  |  |  | Rev.
B.031.007 |  |  |  | PS-LST-207 | [8 empty] | LISTA DE ECHIPAMENTE |  |  |  | 01
Pag. 2 / 4
Note on Z18: Windows User:

## FILTRE
DENUMIRE PROIECT: Modernizarea sistemului de pompare a țițeiului din stația de pompare Potlogi, jud. Dâmbovița și Modernizarea sistemului de pompare Ochiuri, jud. Dâmbovița
FILTRE
NR. CRT | SIMBOL DIN PID | BUC. | TIP FILTRU | DENUMIREA | ÎNĂLȚIME ȘI LUNGIME | MEDIUL DE LUCRU | CONDIȚII DE LUCRU |  |  | CĂDERE DE PRESIUNE FILTRU CURAT / FILTRU MURDAR | MATERIAL | OBSERVAȚII
[7 empty] | PRES. MAX | TEMP. MAX
[5 empty] | mm |  | barg | ˚C |  | bar
0 | 1 | 2 | 3 | 4 | 5 | 6 | 7 | 8 |  | 9 | 10 | 11
1 | CNP-F-200A,R | 2 | BASKET | FILTRU ȚIȚEI | NOTA 1 | ȚIȚEI | 6.6 | 55 |  | 0,05 / 0,15 | OC+INOX
Nr. Contract |  |  | Nr. Document | [5 empty] | Denumire document |  |  |  | Rev.
B.031.007 |  |  | PS-LST-207 | [5 empty] | LISTA DE ECHIPAMENTE |  |  |  | 01
Pag. 3 / 4

## NOTE
DENUMIRE PROIECT: Modernizarea sistemului de pompare a țițeiului din stația de pompare Potlogi, jud. Dâmbovița și Modernizarea sistemului de pompare Ochiuri, jud. Dâmbovița
NOTE:
1. VA FI COMPLETAT DUPĂ ALEGEREA ECHIPAMENTULUI.
Nr. Proiect |  | Nr.document | Denumire document | Rev
B.031.007 |  | PS-LST-207 | LISTA DE ECHIPAMENTE | 01
Pag. 4 / 4