## Pag 1
DENUMIRE PROIECT: Modernizarea sistemului de pompare a țițeiului din stația de pompare Potlogi, jud. Dâmbovița și Modernizarea sistemului de pompare Ochiuri, jud. Dâmbovița
FIŞA TEHNICĂ PENTRU POMPE CU CAVITĂȚI PROGRESIVE
Modernizare sistem de pompare din stația de pompare a țițeiului Potlogi-jud. Dâmbovița
FAZA: PT + DE
05
04
03
02
01 | Emis pentru construire |  |  |  | 03.2019 | Corciu V. |  |  | Scurtu M.
00 | Prima revizie |  |  |  | 11.2018 | Corciu V. |  |  | Scurtu M.
Rev | Denumirea modificării |  |  |  | Data | Întocmit |  |  | Verificat
RIA ENGINEERING & CONSULTING S.R.L. 107065, BERTEA, SAT BERTEA, 812 100015, PLOIESTI, I. L. CARAGIALE49 TEL.: +40 244 471 659 e-mail: office@riaengineering.ro |  |  | CONPET S.A. 100559, PLOIESTI , STR. Anul 1848 nr. 1-3 TEL.: 0040 244 401360 e-mail: conpet@conpet.ro |  | Nr.Contract |  | Nr.desen |  |  | Rev
[5 empty] | B.031.007 |  | ME-DAS-201 |  |  | 01
Beneficiar CONPET SA | [7 empty] | Specialitate doc. |  |  | F
Instalatie STAȚIE DE POMPARE POTLOGI | [7 empty] | MECANIC |  |  | 4
Scara |  |  | Denumire document
- |  |  | Fişa Tehnică pentru Pompe cu cavități progresive
Pag. 1/4

## Pag 2
DENUMIRE PROIECT: Modernizarea sistemului de pompare a țițeiului din stația de pompare Potlogi, jud. Dâmbovița și Modernizarea sistemului de pompare Ochiuri, jud. Dâmbovița
| 1 | Nr. echipament |  |  |  | CNP-P-200 A, R | [6 empty] | Nr. Buc. |  | 2
| 2 | Nume echipament |  |  |  | Pompe transport țiței | [6 empty] | Cod construcții |  |  | SR EN ISO 14847 |  |  |  | STD. Producător
| 3 | Locație |  |  |  | Statia de Pompare Potlogi | [6 empty] | Directive Europene |  |  | 2014/34/EU | [5 empty] | 98/37/EC
| 4 | Tip pompă |  |  |  |  | piston orizontală |  |  | pompă cu cavități progresive | [5 empty] | 98/336/EEC |  |  |  | 73/23/EEC |  | 2006/42/EC
| 5 | Tip acc. Pompă |  |  |  |  | SR EN ISO 14847 |  |  | STD. Producător |  |  | Nr. Cerere
| 6 | Producător | [10 empty] | Nr Diagr. P&ID |  | B.031.007-PS-PID-202
| 7 | Tip Producător | [10 empty] | Locație |  |  | exterior |  |  |  | cabină |  | interior
| 8 | DATE DE FUNCȚIONARE ȘI PERFORMANȚĂ
|  | Proiectare carcasă | [10 empty] | Precizie dozare | [7 empty] | N/A
| 9 | Lichid pompat |  |  |  |  | ȚIȚEI (1) (2) (3) (4) | [5 empty] | Capacitate normală (Qrated) | [6 empty] | [m3/h] | 100
| 10 | Clasă risc acc. VbF/WGK |  |  |  |  | / | [5 empty] | Capacitate min. / max. | [6 empty] | [m3/h] | 40 (5) / 115
| 11 | [11 empty] | Pres. aspirație min. / max. | [6 empty] | [bara] | 0.7 / 7.6
| 12 | Proprietăți risc |  |  | nu |  |  | nociv |  | periculos |  | inflamabil | Pres. refulare norm. / max. | [6 empty] | [bar] | - / 22
| 13 |  |  |  | caustic |  |  | autoinflamabil |  |  |  | ............. | Presiune Diferențială (ΔP) min. / max. | [6 empty] | [bar] | - / 22,3
| 14 | Servicii speciale |  |  | nu |  |  | puternic coroziv |  |  | ................... |  | Set supapă de siguranță de presiune | [6 empty] | [bar] | 24
| 15 |  |  |  | solide |  |  | erozive |  | cont. gaze |  | gaze acide | - sistem contra presiune maxim | [6 empty] | [bar] | 6.6
| 16 | Clorură / H2S / ................................................[ppm] | [6 empty] | NA / NA / NA |  |  |  | NPSH min. Disponibil | [6 empty] | [m] | 6.9
| 17 | Impurități | [6 empty] | Apa + suspensii solide |  |  |  | - w/o pres.accelerare | [6 empty] | [mliq] | -
| 18 | - concentr. / dimens. | [5 empty] | [%m/m] | max 1% |  |  |  | - cu pres. accelerare | [6 empty] | [mliq] | -
| 19 | Cont. Gaze | [5 empty] | [Vol.-%] |  |  |  |  | NPSH pompă necesar | [6 empty] | [mliq] | (5)
[13 empty] | Putere hidraulică | [6 empty] | [kW] | 72
| 20 | pH-valoare la toperare | [10 empty] | Putere în cond. max. de operare | [6 empty] | [kW] | (5)
| 21 | Operare |  |  |  | continuă |  |  |  | intermitentă |  |  | Putere la reducere de presiune | [6 empty] | [kW] | (5)
| 22 |  |  |  |  | paralelă |  |  |  | în serie |  |  | Putere instalată estim. / finală | [6 empty] | [kW] | (5)
| 23 | Temp. de operare (toper.) | [5 empty] | [°C] | 25 ÷ 55 |  |  |  | Fidelitate capacitate | [6 empty] | [%] | -
| 24 | Temp. mediu ambiant | [5 empty] | [°C] | -29 ÷ +40 |  |  |  | Viteză piston: | [7 empty] | -
| 25 | Densitate la toper. | [5 empty] | [kg/m3] |  |  |  |  | - la capacitate nominală | [6 empty] | [strokes/min] | -
| 26 | Densitate la 15°C | [5 empty] | [kg/m3] | 890 ÷ 900 |  |  |  | - la capacitate max. Proiectată | [6 empty] | [strokes/min] | -
| 27 | Vâscozitate cinem. la toper. | [5 empty] | [cSt] |  |  |  |  | Pulsație la umezire
| 28 | Vâscozitate cinem. min./max. | [5 empty] | [cSt] | 35.47 ÷ 171.54 | [12 empty] | debit | presiune
| 29 | Pres. vapori la 37.8°C | [5 empty] | [mmHg] | 95 ÷ 110 |  |  |  | Max pulsatii permis (vârf la vârf) pe: | [7 empty] | -
| 30 | Căldura specifică cp la toper. | [5 empty] | [kJ/kg°C] |  |  |  |  | - flux debit | [6 empty] | +/-% | -
| 31 |  | punct curgere |  |  | punct congelare |  | [°C] | -25 |  |  |  | - flux presiune | [6 empty] | +/-% | -
| 32 | CONSTRUCȚIE
| 33 | Arie risc: Zonă/Grupă gaze/clasă T°s | [6 empty] | zona 1 (2G) / IIA / T3 |  |  |  | Pentru pompe cu piston:
| 34 | Temp. Max. Permisă a lichidului | [5 empty] | [°C] | 55 |  |  |  | - diametru piston |  |  |  | [mm]
| 35 | Capacitate de control | [5 empty] | da | nu |  |  |  | - bucșă cilindru | [7 empty] | da |  | nu
| 36 | [6 empty] | cursă |  | viteză |  | de trecere
| 37 | Control semnal | [5 empty] | manual |  | electr. |  | pneum.
| 38 | Putere și lubrifiere | [5 empty] | unsoare |  | ulei |  |  | Etanșare supapă:
| 39 | Supapă admisie: | [10 empty] | - număr etanșări
| 40 | - tip |  |  | bilă |  |  | disc |  | fluture |  | cu bile duble | - curățare necesară | [7 empty] | da |  | nu
| 41 | Supapă descarcare: | [6 empty] | da |  |  |  | - lubrifiere necesară | [7 empty] | da |  | nu
| 42 | - tip |  |  | bilă |  |  | disc |  | fluture |  | cu bile duble | - mediu
| 43 | Lichid și carcasă: | [10 empty] | - presiune |  |  |  | [bar a]
| 44 | - tip | [10 empty] | - metodă |  |  |  |  | inject. via sursă de pres. Externă
| 45 | - temp. nominală (DT) | [5 empty] | [°C] | [9 empty] | volumetr. sub pres. cu pompă sincronă
| 46 | - pres. nominală la DT | [5 empty] | [bar] | / | [8 empty] | recirculare via buclă închisă pompă
| 47 | - test pres. Hidrostatică | [5 empty] | [bar]
| 48 | Acționare pompă: | [10 empty] | Pentru capete diafragma:
| 49 | Lung. cursei evaluată / max | [5 empty] | [mm] | / |  |  |  | - tip diafragmă |  |  |  |  | singulară |  |  |  | dublă
| 50 | Traseu alimentare | [10 empty] | - conducere diafragmă
| 51 | - la distribuția supapelor de siguranță | [6 empty] | [kN] |  |  |  | - lichid între diafragme
| 52 | - max. admisibil | [6 empty] | [kN] |  |  |  | - diametru diafragmă [mm]
53
| 54 | LEGĂTURI EXTERIOARE
| 55 | Cerinte cod |  |  |  |  | DIN | [5 empty] | EN 1092 | [6 empty] | ISO 7005-1/2015
| 56 | Aspiratie |  |  | capăt |  |  | vârf |  | lateral |  | jos |  |  |  | DN250/PN25 |  |  |  |  | RF |  | RTJ
| 57 | Descarcare |  |  | capăt |  |  | vârf |  | lateral |  | jos |  |  |  | DN200/PN63 |  |  |  |  | RF |  | RTJ
| 58 | Spalare |  |  | da |  |  | nu | DN../PN.. |  |  | RF | RTJ | Conectare abur |  |  | da |  | nu | DN../PN.. |  | RF | RTJ
| 59 | Lubrifiere |  |  | da |  |  | nu | DN../PN.. |  |  | RF | RTJ
| 60 | Clase conducte din partea de aspiratie 25OC3 | [11 empty] | Clase conducte din partea de evacuare | [6 empty] | 63OC3
61
62
63
64
Contract nr. |  |  |  | Denumire document | [10 empty] | Nr. Document | [5 empty] | Rev
B.031.007 |  |  |  | Fişa Tehnică pentru Pompe cu cavități progresive | [10 empty] | ME-DAS-201 | [5 empty] | 01
Pag. 2/4

## Pag 3
DENUMIRE PROIECT: Modernizarea sistemului de pompare a țițeiului din stația de pompare Potlogi, jud. Dâmbovița și Modernizarea sistemului de pompare Ochiuri, jud. Dâmbovița
| 1 | Nr. echipament |  | CNP-P-200 A, R | [9 empty] | Nume echipament |  |  |  | Pompe transport țiței
| 2 | ACCESORII
| 3 | Acționare pompă |  |  | da |  |  | nu |  |  |  |  | Descarcare supapă siguranță |  |  |  | da |  |  | nu |  |  | de alții
| 4 | Placă de bază |  |  | da |  |  | nu |  |  |  |  | model / producător |  |  | /
| 5 | Șuruburi fundație |  |  | da |  |  | nu
| 6 | Etanșare |  |  | simplă |  |  | dublă |  |  |  | mecanică | Supapă contrapresiune |  |  |  | da |  |  | nu |  |  | de alții
| 7 | Senzor lichid aspirație |  |  | da |  |  | nu |  |  |  | extern | - presiune fixă
| 8 | Protecție suprapresiune refulare |  |  | da |  |  | nu |  |  |  | externă
| 9 | Însoțire electrică |  |  | da | (18),(19),(20) |  | nu |  |  |  |  | Amortizor aspirație laterală |  |  |  | da |  |  | nu |  | N2 plin
| 10 | Tip mufă / producător |  | / | [8 empty] | - tip |  |  |  | contact direct |  |  | diafragmă |  | balon
| 11 | Protecție mufă |  |  | da |  |  | nu |  |  | anti-scântei |  | dispozitiv comun pentru toate amortizoarele |  |  | /
| 12 | Mecanism |  |  | da |  |  | nu |  |  |  |  | - capacitate |  | [l]
| 13 | - raport transmisie
| 14 | - AGMA factor utilizare | [10 empty] | Amortizor descarcare laterală |  |  |  | da |  |  | nu |  | N2 plin
| 15 | [11 empty] | - tip |  |  |  | contact direct |  |  | diafragmă |  | balon
| 16 | Indicație diafragmă de rupere |  |  | da |  |  | nu |  |  |  |  | - model / producător |  |  | /
| 17 | [11 empty] | - capacitate |  | [l]
18
| 19 | Filtru aspirație |  |  | da |  |  | nu |  |  | de alții |  | Dispozitiv umplere amortizor |  |  |  | da |  |  |  |  | nu
| 20 | - material / mesh |  | / | [11 empty] | un (1) dispozitiv comun pentru toate amortizoarele
| 21 | - diametru cerut mesh sferic |  |  |  |  | [µm] | [5 empty] | - tip / producător |  |  | /
| 22 | - față filtru min. |  |  |  |  | [µm]
| 24 | SPECIFICATII MATERIALE
| 25 | Corp cap pompă (stator) |  | 1.0570 carbon steel/FPM Viton Evan wall design | [8 empty] | Pentru pompe cu piston:
| 26 | Rotor |  | 42CrMo4 cromat sau C45 carbon steel, tratat crom ductil | [8 empty] | - piston |  |  |  | -
| 27 | [11 empty] | - etanșare |  |  |  | -
| 28 | Supapă |  | - | [8 empty] | - bucșă cilindru |  |  |  | -
| 29 | Scaun supapă |  | -
| 30 | Ghid de supapă |  | - | [8 empty] | Capete pentru diafragmă:
| 31 | Corp supapă |  | - | [8 empty] | -capăt diafragmă hidraulică |  |  |  | -
| 32 | Supapă cu bilă |  | - | [8 empty] | -produc. capăt diafragmă |  |  |  | -
| 33 | Garnitură supapă |  | - | [8 empty] | -piston hidraulic |  |  |  | -
34
| 35 | Carcasă cutie viteze |  | (5) | [8 empty] | Amortizor pulsație |  |  |  | Var. aspirație |  |  |  | Var. descărcare
| 36 | Cutie transmisie |  | (5) | [8 empty] | -carcasă
| 37 | [11 empty] | -diafragmă sau balon
| 38 | Placă de bază |  | (5)
39
| 40 | ACȚIONARE POMPĂ | [10 empty] | GREUTATE SI INFORMATII TRANSPORT
| 41 | Tip |  | motor el. |  |  | turbină cu abur |  |  | motor |  |  | Pompă |  |  |  | [kg] |  | (5)
| 42 | Acționare |  | directă |  |  | reductor (21) |  |  | turație constantă |  |  | Acționare |  |  |  | [kg]
| 43 |  |  | convertizor de frecvență | [5 empty] | cuplaj elastic |  |  | Accesorii |  |  |  | [kg]
| 44 | [11 empty] | Greutate totală unitară |  |  |  | [kg] |  | (5)
| 45 | Turație nominală |  |  |  |  | [rpm] | (5) |  |  |  |  | Greutate totală transport |  |  |  | [kg]
| 46 | Tensiune alimentare / Frecvență: 400V / 50Hz
| 47 | Putere instalată / estimată finală |  |  |  |  | [kW] | (5) |  |  |  |  | Dimensiune placă bază |  |  | [mm] |  | L: | (5)
| 48 | Motor echipat cu termistor - da | [10 empty] | Dimensiune max. transport |  |  | [m] |  | L: | (5)
49
| 50 | NIVELURI DE ZGOMOT - VA FI IN CONFORMITATE CU NORMELE IN VIGOARE
| 51 | Niveluri de zgomot referitoare la | [5 empty] | pompă |  |  |  | incl. acț. Pompă / angrenaj |  |  |  |  | cu conducte |  |  |  |  | fără conducte
| 52 | Tip protecție la zgomot (dacă se aplică) |  |  |  |  | fără protecție la zgomot |  |  |  |  | cu protecție la zgomot |  |  | Nivelul maxim de zgomot admis (a)
| 53 | [5 empty] | așteptat |  | garantat (a) |  |  | așteptat | garantat (a)
| 54 | Nivel presiune acustică LpA |  |  | (b) | [dB(A)] | [8 empty] | 85dB
| 55 | Nivel putere sunet LWA |  |  | (b) | [dB(A)]
| 56 | Niveluri Putere Acustica raportate la o octava LWA/Oct.
| 57 | Centru frecvente raportat la o octavă |  |  |  | [Hz] | 63 | 125 |  |  | 250 | 500 | 1000 | 2000 | 4000 | 8000 | Observatii
| 58 | - fără protecție la zgomot |  |  |  | [dB(A)]
| 59 | - cu protecție la zgomot |  |  |  | [dB(A)]
| 60 | Observații referitoare la nivelul de zgomot:
| 61 | (a) Toleranța superioară pentru ''nivelele de sunet garantate'' și ''nivelele maxime de sunet admise'' este de +0 dB(A).
| 62 | (b) Nivelele de presiune Sonora se referă la o distanță de măsurare de 1m de la pompă, conform DIN 45635 part. 24.
63
Contract nr. |  |  | Denumire document | [11 empty] | Nr. Document | [5 empty] | Rev
B.031.007 |  |  | Fişa Tehnică pentru Pompe cu cavități progresive | [11 empty] | ME-DAS-201 | [5 empty] | 01
Pag. 3/4
Note on G14: Mihaela: Pompa va fi insoțită electric sau numai conductele racordate la ea?

## Pag 4
DENUMIRE PROIECT: Modernizarea sistemului de pompare a țițeiului din stația de pompare Potlogi, jud. Dâmbovița și Modernizarea sistemului de pompare Ochiuri, jud. Dâmbovița
1 | Nr. Echipament |  |  | CNP-P-200 A, R |  |  |  | Nume echipament |  | Pompa transport titei
2
3 |  | Nr. Racord |  | Racorduri cu flanșă |  | Racorduri cu filet | Destinația
4 |  | R1 |  | DN250/PN25 |  | - | Flanșă de legătura aspirație
5 |  | R2 |  | DN200/PN63 |  | - | Flanșă de legătură refulare
6 |  | R3 |  | - |  | G2” | Scurgere
7 |  | R4 |  | - |  | G1" | Aerisire
8
9 | NOTE:
10 | 1. Conținut cloruri [kg/vagon]: max 6kg/vagon.
11 | 2. Conținut parafină [%masă]: 5÷6 % m/m.
12 | 3. Conținut de sulf: max. 0.5%m/m.
13 | 4. Distilare - gamă distilarii în funcție de temperatură: 44% v/v la 350°C.
14 | 5. Va fi confirmat/completat de către furnizorul pompei.
15 | 6.Factor de capacitate maximă: 15 % din Qnormal
16 | 7.Motor acționat de convertizor de frecvență (VSD) (Serviciu S9).
17 | 8. Placa de bază a pompei va fi comună pentru pompă si motorul electric.
18 | 9.Furnizorul va echipa pompa cu piese de schimb pentru 2 ani de funcționare și cu piese de schimb pentru punerea în funcțiune
19 | 10.Furnizorul va asigura asistența tehnică la punerea în funcțiune.
20 | 11. Durata de viață pompă: de către furnizor.
21 | 12. Motorul va fi prevazut cu cutie de borne pentru cablul de forta separată de cutia de borne pentru cablul de control.
22 | 13. Motorul va fi echipat cu presetupe metalice cu dublă etanșare, certificate ATEX (pentru cablurile de forță și control).
23 | 14. Puterea nominală a motorului va fi selectată pentru a asigura o suprasarcina a pompei de 10%.
24 | 15. Motorul va fi prevăzut cu borne de legare la pământ
25 | 16. Grad normal de protecție al motorului, cf. SR EN 60529, min. IP55; Eficiența energetică: min. IE2
26 | 17. Furnizorul pompei va livra ansamblul complet pompă si motor.
27 | 18. Pompa va fi prevazută cu sistem de încălzire electrică și izolație casetată demontabilă. Pompa va fi menținută la temperatura de 15°C.
28 | 19. Sistemul de însoțitori electrici aferenți pompei va conține: cablu însoțitor, termostat local, cutie de joncțiune, presetupe și toate acesoriile de instalare, fixare și avertizare.
29 | 20. Toate echipamentele sistemului de încălzire electrică (menționate la pct. 19), și sistemul de izolație casetată vor fi livrate de furnizorul pompei. Cablul electric de alimentare cu energie electrică a sistemului de însoțire electrică nu intră în scopul de livrare al furnizorului pompei.
30 | 21. Antrenare cu reductor, construcție monobloc.
31
32
33
34
35
36
37
38
39
40
41
42
43
44
45
46
47
48
49
50
51
52
53
54
55
56
57
61
62
63
64
65
66
Contract nr. |  |  | Denumire document | [5 empty] | Nr. Document |  | Rev.
B.031.007 |  |  | Fişa Tehnică pentru Pompe cu cavități progresive | [5 empty] | ME-DAS-201 |  | 01
Pag. 4/4