## Pag 1
DENUMIRE PROIECT: Modernizarea sistemului de pompare a țițeiului din stația de pompare Potlogi, jud. Dâmbovița și Modernizarea sistemului de pompare Ochiuri, jud. Dâmbovița
FIŞA TEHNICĂ PENTRU FILTRE
Modernizare sistem de pompare din stația de pompare a țițeiului Potlogi-jud. Dâmbovița
FAZA: PT + DE
05
04
03
02
01 | Emis pentru construire |  |  | 03.2019 | Corciu V. |  |  | Scurtu M.
00 | Prima revizie |  |  | 09.2018 | Corciu V. |  |  | Scurtu M.
Rev/Rev | Denumirea modificării |  |  | Data | Întocmit |  |  | Verificat
RIA ENGINEERING & CONSULTING S.R.L. 107065, BERTEA, SAT BERTEA, 812 100015, PLOIESTI, I. L. CARAGIALE49 TEL.: +40 244 471 659 e-mail: office@riaengineering.ro |  | CONPET S.A. 100559, PLOIESTI , STR. Anul 1848 nr. 1-3 TEL.: 0040 244 401360 e-mail: conpet@conpet.ro |  | Nr.Contract |  | Nr.desen |  |  | Rev
|  |  |  | B.031.007 |  | ME-DAS-202 |  |  | 01
Beneficiar CONPET SA | [6 empty] | Specialitate doc.. |  |  | F
Instalație STAȚIE DE POMPARE POTLOGI | [6 empty] | MECANIC |  |  | 4
Scara |  | Denumire document
- |  | Fişa Tehnică pentru Filtre
Pag. 1/2

## Pag 2
DENUMIRE PROIECT: Modernizarea sistemului de pompare a țițeiului din stația de pompare Potlogi, jud. Dâmbovița și Modernizarea sistemului de pompare Ochiuri, jud. Dâmbovița
INSTALATIE: STATIA DE POMPARE TITEI OCHIURI - DAMBOVITA
| 1 | CERERE OFERTA |  |  |  | CONTRACTARE |  |  |  | CONF. EXECUTIEI |  |  |  |  | TIPUL FILTRULUI
| 2 |  | SIMBOL: CNP-F-200A,R | [7 empty] | CANT. |  | 2 buc. |  |  | MODEL: TIP BASKET (5)
| 3 |  | DESTINATIA: Amplasare pe conducta de aspiratie a pompelor.
| 4 |  | LOCATIE: Exterior.
| 5 |  | POZITIE RACORDURI: Orizontal.
| 6 |  | PROTECTIE Ex: N/A.
| 7 |  | CONDITII SPECIALE: | [5 empty] | CO2 |  |  | H2S
8
| 9 | CONDITII DE OPERARE
| 10 |  | FLUID: TITEI BRUT (TITEI 99% + APA SARATA 1% cu salinitate 6kg/vagon)
| 11 |  | TEMPERATURA DE LUCRU: | [6 empty] | 25÷55 °C
| 12 |  | PRESIUNEA DE LUCRU: | [6 empty] | 6.6 barg
| 13 |  | DEBIT NORMAL/MAXIM: | [6 empty] | 100/115 m3/h
| 14 |  | DENSITATE IN CONDITII DE LUCRU: | [6 empty] | 900 kg/m3
| 15 |  | IMPURITATI - SUSPENSII SOLIDE + APA | [6 empty] | max 1%
| 16 | PERFORMANTE
| 17 |  | FINETE FILTRARE PARTICULE SOLIDE / MESH | [6 empty] | perforatie 1/8 " (5)
| 18 |  | CADERE DE PRESIUNE: |  |  |  |  | ●FILTRU CURAT |  | 0.05 bar |  |  |  | TEMPERATURA MAX. CALCUL |  |  |  | 70°C
| 19 | [6 empty] | ●FILTRU MURDAR |  | 0.15 bar |  |  |  | TEMPERATURA MIN. CALCUL |  |  |  | -29°C
20
| 21 | RACORDURI |  |  | DIMENSIUNI |  | PN | SUPRAFATA ETANSARE |  |  | POZITIE |  |  | PRESIUNE CALCUL |  |  |  | 7 barg
| 22 |  | INTRARE, R1 |  | DN250 |  | PN25 | EN 1092-1, TIP 11, B |  |  | ORIZONTALA
| 23 |  | IESIRE, R2 |  | DN250 |  | PN25 | EN 1092-1, TIP 11, B |  |  | ORIZONTALA
| 24 |  | AERISIRE, R3 |  | DN50 (5) |  | PN25 | 2" NPT |  |  | VERTICALA
| 25 |  | SCURGERE, R4 |  | DN50 (5) |  | PN25 | 2" NPT |  |  | ORIZONTALA (6)
| 26 |  | DIMENSIUNI: (5)
| 27 |  | MATERIALE: P285NH (5)
| 28 | DOTARI
| 29 |  | SUPORT MONTARE SKID: DA
| 30 |  | ELEMENT FILTRANT DE REZERVA: DA
31
| 32 | DATE FINALE (5)
| 33 |  | DESEN GABARIT NR. TIP PRODUCATOR:
| 34 |  | DESEN CU SECTIUNE NR.
| 35 |  | GREUTATI
36
37
| 38 |  |  |  |  | TOTAL kg:
NOTE:
| 1 | Continut cloruri [kg/vagon]: max 6kg/vagon.
| 2 | Continut parafina [%masa]: 5÷6 % m/m.
| 3 | Continut de sulf: max. 0.5%m/m.
| 4 | Distilare - gama distilarii in functie de temperatura: 44% v/v la 350°C.
| 5 | Va fi confirmat/completat de către furnizorul filtrului.
| 6 | Racordul de scurgere să fie perpendicular pe direcția de curgere, cât mai jos posibil.
Contract nr. |  |  |  | Nr. Document | [12 empty] | Rev
B.031.007 |  |  |  | ME-DAS-202 | [12 empty] | 1
Pag. 2/2
x
x
x
x
x
x
x
x
x
x
x
x
x
x
x
x
x
x
x
x
x
x
x
x
x
x
x