## Obj2_DEV8_Instalatii_electrice_
Antemasuratoare Lista cu cantitati de lucrari pe categorii de lucrari
SECTIUNEA TEHNICA | [7 empty] | SECTIUNEA FINANCIARA
Nr. | Capitol de lucrari |  |  |  | U.M. |  | Cantitatea | Pretul unitar (fara TVA) - Lei - |  | TOTALUL (fara TVA) - Lei -
0 | 1 |  |  |  | 2 |  | 3 | 4 |  | 5 = 3 x 4
1 | EF01C01> - Montare tablou electric complet echipat |  |  |  | buc |  | 1
material:
manopera:
utilaj:
transport:
1.1 | 17130 - Instalator electrician |  |  |  | ora |  | 8.76
1 | 000019 - Tablou electric de utilitati, echipat cf. schema electrica |  |  |  | buc |  | 1
2 | RPEF01B# - Mont.corp.iluminat de plafon sau de perete, echipate complet |  |  |  | BUCATA |  | 1
material:
manopera:
utilaj:
transport:
2.1 | EL21B - Corp de iluminat de uz general cu piese+elem.componente |  |  |  | - |  | 1
2.2 | 5107229 - Baldachin metalic pentru mascarea legaturilor la tavan 1/8 |  |  |  | buc |  | 1
2.3 | 6311217 - Cirlig de plafon pentru corpuri deiluminat |  |  |  | buc |  | 1
2.4 | 20010013 - Material marunt |  |  |  | % |  | 4
2.5 | 17130 - Instalator electrician |  |  |  | ora |  | 0.28
2 | 000020 - Corp de iluminat LED. 6000lm, min. IP31, 55W, marcat distinctiv pentru utilizare in circuit de iluminat de siguranta (alimentare din UPS), montaj aparent |  |  |  | buc. |  | 2
3 | RPEF01B# - Mont.corp.iluminat de plafon sau de perete, echipate complet |  |  |  | BUCATA |  | 2
material:
manopera:
utilaj:
transport:
3.1 | EL21B - Corp de iluminat de uz general cu piese+elem.componente |  |  |  | - |  | 2
3.2 | 5107229 - Baldachin metalic pentru mascarea legaturilor la tavan 1/8 |  |  |  | buc |  | 2
3.3 | 6311217 - Cirlig de plafon pentru corpuri deiluminat |  |  |  | buc |  | 2
3.4 | 20010013 - Material marunt |  |  |  | % |  | 8
3.5 | 17130 - Instalator electrician |  |  |  | ora |  | 0.56
3 | 000021 - Corp de iluminat LED 6000lm, min. IP31, 55W, montaj aparent |  |  |  | buc. |  | 2
4 | RPEF01B# - Mont.corp.iluminat de plafon sau de perete, echipate complet |  |  |  | BUCATA |  | 2
material:
manopera:
utilaj:
transport:
4.1 | EL21B - Corp de iluminat de uz general cu piese+elem.componente |  |  |  | - |  | 2
4.2 | 5107229 - Baldachin metalic pentru mascarea legaturilor la tavan 1/8 |  |  |  | buc |  | 2
4.3 | 6311217 - Cirlig de plafon pentru corpuri deiluminat |  |  |  | buc |  | 2
4.4 | 20010013 - Material marunt |  |  |  | % |  | 8
4.5 | 17130 - Instalator electrician |  |  |  | ora |  | 0.56
4 | 000022 - Corp de iluminat LED, 2700 lm, min. IP65 (etans), 24W, montaj aparent |  |  |  | buc. |  | 2
5 | EA16C1 - Doza de derivatie, pentru cabluri sau tevi de instalatii, montata in mediu normal, tip nbu-pg 16 |  |  |  | buc |  | 6
material:
manopera:
utilaj:
transport:
5.1 | 12020 - Doza antiexpl.,de ramif.,de deriv.,fiting.pty,pt.cabl.si teava inst. |  |  |  | - |  | 6
5.2 | 5836777 - Surub cu cap inecat crestat L 3 X 40 F1 S 1452 |  |  |  | buc |  | 12
5.3 | 6719251 - Diblu pvc marimea 1 nii-1030-75 |  |  |  | buc |  | 12
5.4 | 17130 - Instalator electrician |  |  |  | ora |  | 1.44
5 | 000023 - Doza derivatie, min. IP31, 230 |  |  |  | Buc. |  | 6
6 | EA16C1 - Doza de derivatie, pentru cabluri sau tevi de instalatii, montata in mediu normal, tip nbu-pg 16 |  |  |  | buc |  | 1
material:
manopera:
utilaj:
transport:
6.1 | 12020 - Doza antiexpl.,de ramif.,de deriv.,fiting.pty,pt.cabl.si teava inst. |  |  |  | - |  | 1
6.2 | 5836777 - Surub cu cap inecat crestat L 3 X 40 F1 S 1452 |  |  |  | buc |  | 2
6.3 | 6719251 - Diblu pvc marimea 1 nii-1030-75 |  |  |  | buc |  | 2
6.4 | 17130 - Instalator electrician |  |  |  | ora |  | 0.24
6 | 000024 - Doza derivatie, min. IP31, 230V, 16A, marcata distinctiv pentru utilizare in circuit de iluminat de sigurant |  |  |  | buc. |  | 1
7 | ED01XB-01 - Montarea aparatelor monofazate intrerupator,comutator,priza,buton,aparent pe dibluri sau console exi - pentru aparatele constructie etansa |  |  |  | buc |  | 3
material:
manopera:
utilaj:
transport:
7.1 | 12010 - Intrerupatoare manuale |  |  |  | buc |  | 3.06
7.2 | 12011 - Comutatoare manuale si automate |  |  |  | - |  | 3.06
7.3 | 12013 - Butoane de actionare si comanda |  |  |  | - |  | 3.06
7.4 | 12017 - Prize bipolare si tripolare |  |  |  | - |  | 3.06
7.5 | 12034 - Intrerupatoare automate |  |  |  | - |  | 3.06
7.6 | 5894250 - Surub zincat M 4 cu piulita si saibe |  |  |  | buc |  | 6.12
7.7 | 17130 - Instalator electrician |  |  |  | ora |  | 1.8
8 | ED01XB-01 - Montarea aparatelor monofazate intrerupator,comutator,priza,buton,aparent pe dibluri sau console exi - pentru aparatele constructie etansa |  |  |  | buc |  | 4
material:
manopera:
utilaj:
transport:
8.1 | 12010 - Intrerupatoare manuale |  |  |  | - |  | 4.08
8.2 | 12011 - Comutatoare manuale si automate |  |  |  | - |  | 4.08
8.3 | 12013 - Butoane de actionare si comanda |  |  |  | - |  | 4.08
8.4 | 12017 - Prize bipolare si tripolare |  |  |  | - |  | 4.08
8.5 | 12034 - Intrerupatoare automate |  |  |  | - |  | 4.08
8.6 | 5894250 - Surub zincat M 4 cu piulita si saibe |  |  |  | buc |  | 8.16
8.7 | 17130 - Instalator electrician |  |  |  | ora |  | 2.4
8 | 000025 - Priza dubla 230V, 16A, cu contact de protectie (PE), min. IP31 |  |  |  | buc. |  | 4
9 | ED01XB-01 - Montarea aparatelor monofazate intrerupator,comutator,priza,buton,aparent pe dibluri sau console exi - pentru aparatele constructie etansa |  |  |  | buc |  | 1
material:
manopera:
utilaj:
transport:
9.1 | 12010 - Intrerupatoare manuale |  |  |  | - |  | 1.02
9.2 | 12011 - Comutatoare manuale si automate |  |  |  | - |  | 1.02
9.3 | 12013 - Butoane de actionare si comanda |  |  |  | - |  | 1.02
9.4 | 12017 - Prize bipolare si tripolare |  |  |  | - |  | 1.02
9.5 | 12034 - Intrerupatoare automate |  |  |  | - |  | 1.02
9.6 | 5894250 - Surub zincat M 4 cu piulita si saibe |  |  |  | buc |  | 2.04
9.7 | 17130 - Instalator electrician |  |  |  | ora |  | 0.6
9 | 000026 - Priza dula, 230V, min. IP31, cu contact de protectie (PE), min. IP31, marcata distinctiv (culoarea rosie) |  |  |  | buc. |  | 1
10 | EA16C1 - Doza de derivatie, pentru cabluri sau tevi de instalatii, montata in mediu normal, tip nbu-pg 16 |  |  |  | buc |  | 1
material:
manopera:
utilaj:
transport:
10.1 | 12020 - Doza antiexpl.,de ramif.,de deriv.,fiting.pty,pt.cabl.si teava inst. |  |  |  | - |  | 1
10.2 | 5836777 - Surub cu cap inecat crestat L 3 X 40 F1 S 1452 |  |  |  | buc |  | 2
10.3 | 6719251 - Diblu pvc marimea 1 nii-1030-75 |  |  |  | buc |  | 2
10.4 | 17130 - Instalator electrician |  |  |  | ora |  | 0.24
10 | 000027 - Doza de derivatie, 230V, min. IP31, marcata distinctiv pentru utilizare in circuitul de prize alimentate din UPS (culoare rosie) |  |  |  | buc. |  | 1
11 | EA15B% - Sistem de canaleti sau plinte din material plastic, montat aparent pe dibluri din pvc, avand latimea de: peste 30 MM, din material plastic |  |  |  | m |  | 50
material:
manopera:
utilaj:
transport:
11.1 | 14219 - Piesa de legatura pentru teava din material plastic |  |  |  | m |  | 51.5
11.2 | 20000062 - Coturi si curbe |  |  |  | buc |  | 10
11.3 | 20000063 - Manson de imbinare |  |  |  | buc |  | 7.5
11.4 | 20000064 - Teu de derivatie pentru canalet sau plinta |  |  |  | buc |  | 10
11.5 | 20000065 - Piesa de capat pentru canalet sau plina |  |  |  | buc |  | 2.5
11.6 | 6002696 - Disc diamantat |  |  |  | buc |  | 1
11.7 | 7819201 - Material marunt |  |  |  | % |  | 75
11.8 | 14100 - Electrician |  |  |  | ora |  | 46
11.9 | 7609 - Masina de gaurit electrica rotopercutanta D=35MM |  |  |  | ora |  | 10
12 | EB04C02> - Cablu CYY-F 3x2,5, cu izolatie introdusa in tuburi de protectie, cu sectiunea pana in 4 mmp |  |  |  | m |  | 30
material:
manopera:
utilaj:
transport:
12.1 | 100014354 - Cablu CYY-F 3X2,5 |  |  |  | m |  | 30.9
12.2 | 2205719 - Talc macinat S 11124 |  |  |  | kg |  | 0.06
12.3 | 3805279 - Sarma moale zincata OL32 D= 0,8 stas 889 |  |  |  | kg |  | 0.09
12.4 | 5904299 - Flux(pasta decapanta)pt.lipirea cositorului nid 270-61* |  |  |  | kg |  | 0.002
12.5 | 5904782 - Aliaj de lipit staniu-plumb marca lp 60 |  |  |  | kg |  | 0.004
12.6 | 6621533 - Banda izolatoare din pinza cauc.tip PC 10mx20MM S 3658 |  |  |  | m |  | 0.6
12.7 | 14100 - Electrician |  |  |  | ora |  | 0.9
13 | EB04C01> - Cablu CYY-F 3x1,5, cu izolatie introdusa in tuburi de protectie, cu sectiunea pana in 4 mmp |  |  |  | m |  | 30
material:
manopera:
utilaj:
transport:
13.1 | 100014353 - Cablu CYY-F 3X1,5 |  |  |  | m |  | 30.9
13.2 | 2205719 - Talc macinat S 11124 |  |  |  | kg |  | 0.06
13.3 | 3805279 - Sarma moale zincata OL32 D= 0,8 stas 889 |  |  |  | kg |  | 0.09
13.4 | 5904299 - Flux(pasta decapanta)pt.lipirea cositorului nid 270-61* |  |  |  | kg |  | 0.002
13.5 | 5904782 - Aliaj de lipit staniu-plumb marca lp 60 |  |  |  | kg |  | 0.004
13.6 | 6621533 - Banda izolatoare din pinza cauc.tip PC 10mx20MM S 3658 |  |  |  | m |  | 0.24
13.7 | 14100 - Electrician |  |  |  | ora |  | 0.9
14 | EC06A1 - Cablu pentru instalatii electrice de comanda, semnalizari, blocari, montat cu scoabe (cleme de prindere) pe console, sau pe pod de cabluri existent cu 2 - 30 conducte de 0,75 - 2,5 mmp, fixate cu dibluri (bolturi) metalice, pe console, inclusiv consolele |  |  |  | m |  | 25
material:
manopera:
utilaj:
transport:
14.1 | 12007 - Cabluri izolate |  |  |  | - |  | 25.75
14.2 | 5810230 - Surub cap hex.fil.sub cap prec.M 6 X 16 GR. 5.8 S4845 |  |  |  | buc |  | 75
14.3 | 5840405 - Piulita hexagonala grosolana 6 GR. 5 S 922 |  |  |  | buc |  | 75
14.4 | 5842972 - Piulita hexag. sprec S6218 OL37 M 6 |  |  |  | buc |  | 78.75
14.5 | 5882104 - Saiba prec.plata pentru met a m 6 OL 34 S 5200 |  |  |  | kg |  | 0.075
14.6 | 5893438 - Bolt constr.genofix inel vent.B olc45 D=20 * 50 |  |  |  | buc |  | 78.75
14.7 | 6305098 - Consola din otel lat 50X5 MM |  |  |  | kg |  | 3.75
14.8 | 6312106 - Fisie tabla pb pt.marcarea cablurilor 300X20X2 MM |  |  |  | buc |  | 0.5
14.9 | 7308499 - Cartus pistol implintat bolturi calibru 6,3 MM umc |  |  |  | buc |  | 78.75
14.10 | 7344376 - Scoaba din rasini fenol formaldehidice (bachelita) |  |  |  | buc |  | 75.75
14.11 | 17130 - Instalator electrician |  |  |  | ora |  | 11.5
14 | 000005 - Cablu rezistent la foc T=90min., cu cond. de cupru, 3x2,5mmp |  |  |  | m |  | 75
14 | 000028 - Cablu cu cond. de Cupru, rezistent la foc T=90min., 3x1,5mmp |  |  |  | m |  | 20
15 | TRA01A50 - Transportul rutier al materialelor,semifabricatelor cu autobasculanta pe dist.= 50 km. $ |  |  |  | tona |  | 0.18
material:
manopera:
utilaj:
transport:
16 | 8888988 - Transportul rutier al materialelor,semifabricatelor cu autobasculanta pe dist.= 50 km. |  |  |  | tona |  | 1
17 | TRI1AA04F1 - Incarcarea materialelor, grupa a-usoare si marunte,prin transport pina la 10M rampa,teren-auto categ |  |  |  | tona |  | 0.18
material:
manopera:
utilaj:
transport:
17.1 | 20900 - Muncitor incarcare-descarcare materiale |  |  |  | ora |  | 0.117
18 | TRI1AA08F1 - Descarcarea materialelor,grupa a-grele si marunte prin transport pina la 10M auto-rampa,teren categ. |  |  |  | tona |  | 0.18
material:
manopera:
utilaj:
transport:
18.1 | 20900 - Muncitor incarcare-descarcare materiale |  |  |  | ora |  | 0.063
TOTAL 1 (Cheltuieli directe)
Greutate Materiale (tone) |  | Ore Manopera | Material | Manopera |  | Utilaj |  |  | Transport | TOTAL
Alte cheltuieli directe
Contribuția asiguratorie pentru muncă
T2 = T1 + Alte cheltuieli directe
Cheltuieli indirecte
Cheltuieli indirecte
T3 = T2 + Cheltuieli indirecte
Beneficiu
Profit
T4 = T3 + Beneficiu
TOTAL GENERAL (fara TVA)
TVA (19.00%)
TOTAL GENERAL (inclusiv TVA)
Proiectant,
S.C. RIA ENGINEERING & CONSULTING S.R.L.