## Obj2_DEV9_Echipamente_de_medie_
Antemasuratoare Lista cu cantitati de lucrari pe categorii de lucrari
SECTIUNEA TEHNICA | [7 empty] | SECTIUNEA FINANCIARA
Nr. | Capitol de lucrari |  |  |  | U.M. |  | Cantitatea | Pretul unitar (fara TVA) - Lei - |  | TOTALUL (fara TVA) - Lei -
0 | 1 |  |  |  | 2 |  | 3 | 4 |  | 5 = 3 x 4
1 | W1I02B2 - Stalp beton armat de sustinere,tip. . . ,lea 6-20 KV in fundatie turnata,montat in teren accidentat |  |  |  | buc |  | 1
material:
manopera:
utilaj:
transport:
1.1 | 12209 - Stilp din beton armat pentru lea 6-20 KV |  |  |  | buc |  | 1.007
1.2 | 2100024 - Ciment portland P 40 saci S 388 |  |  |  | kg |  | 65
1.3 | 2200082 - Pietris ciuruit nespalat de riu 7-30 MM |  |  |  | mc |  | 0.145
1.4 | 2200525 - Nisip de rau si lacuri sortat si nespalat, 0.0-7.00 mm |  |  |  | mc |  | 0.105
1.5 | 2901002 - Lemn brut rot fag jumatati bare orizontale DN 8CM |  |  |  | mc |  | 0.006
1.6 | 3701423 - Banda din otel lam.cald S908 4 X 40 OL37-1K |  |  |  | kg |  | 0.076
1.7 | 5818804 - Surub cap hexagonal semiprecis M 20X 60 GR. 5.8 S 6220 |  |  |  | buc |  | 8
1.8 | 5842805 - Piulite hexag.semiprecise M 20 GR. 5 S 4071 |  |  |  | buc |  | 8
1.9 | 5881370 - Saiba grosima plata pentru metalica M 20 OL 34 S 1388 |  |  |  | buc |  | 8
1.10 | 6103270 - Vopsea rosie V.231-2 ntr 90-80 |  |  |  | kg |  | 0.06
1.11 | 6202507 - Vaselina tehnica artificiala tip a s 917 |  |  |  | kg |  | 0.02
1.12 | 6202806 - Apa industriala in cisterne pentru lucrari de drumuri si terasamente |  |  |  | mc |  | 0.04
1.13 | 7306661 - Bumbac de sters |  |  |  | kg |  | 0.02
1.14 | 14160 - Electrician linii electrice aeriene |  |  |  | ora |  | 23.814
1.15 | 6753 - Automacara cu brat cu zabrele 10- 14,9tf |  |  |  | ora |  | 1.44
2 | W1MI13A# - Consola metalica zincata de intindere pentru LEA 20KV montata pe stalpi portal din beton plantati - montare - |  |  |  | buc |  | 1
material:
manopera:
utilaj:
transport:
2.1 | 19051 - Consola metalica zincata de intindere pe stalp portal din beton |  |  |  | - |  | 1
2.2 | 7801035 - Material marunt |  |  |  | % |  | 0.2
2.3 | 14160 - Electrician linii electrice aeriene |  |  |  | ora |  | 3.96
2.4 | 6753 - Automacara cu brat cu zabrele 10- 14,9tf |  |  |  | ora |  | 0.3
2 | 000029 - Consola metalica de iintindere CIT 140 |  |  |  | buc. |  | 1
3 | W1MJ02K# - Legatura de sustinere sau intindere pentru LEA 20KV cu izolatoare ITFs45/4, ITFs 45/5, ITFs 60/6, RS24-02 si ITS 66/7 intindere dubla faza extrema, izolatori ITFs 45/4, 45/5, 60/6 si RS24-02 - montare - |  |  |  | buc |  | 3
material:
manopera:
utilaj:
transport:
3.1 | 19067 - Armatura de distantare si rasucire |  |  |  | buc |  | 6
3.2 | 19066 - Armatura de suspensie |  |  |  | buc |  | 3
3.3 | 19064 - Clema cu crestaturi pentru conductor OL-al |  |  |  | buc |  | 3
3.4 | 19065 - Clema de legatura electrica |  |  |  | buc |  | 3
3.5 | 19059 - Izolator de exterior pentru lea 20 KV |  |  |  | buc |  | 6.06
3.6 | 5204950 - Clema tract.tip furca brat OL ctpf-120 FR = 3500dan |  |  |  | buc |  | 3
3.7 | 5214096 - Jug simple pentru statii ext.si lea js 200- 8 ntr28 |  |  |  | buc |  | 6
3.8 | 7801035 - Material marunt |  |  |  | % |  | 0.75
3.9 | 14160 - Electrician linii electrice aeriene |  |  |  | ora |  | 4.59
4 | W1ML02B# - Separator tripolar de exterior de tip 20 KV (STE, STEP, STEPNO, ROT-AUN) montat pe stalp plantat - montare - |  |  |  | buc |  | 1
material:
manopera:
utilaj:
transport:
4.1 | 7306661 - Bumbac de sters |  |  |  | kg |  | 1.2
4.2 | 6200767 - Petrol distilat tip 18/200 np-nid 767 |  |  |  | l |  | 0.3
4.3 | 6202507 - Vaselina tehnica artificiala tip a s 917 |  |  |  | kg |  | 0.25
4.4 | 14160 - Electrician linii electrice aeriene |  |  |  | ora |  | 11.95
4 | 000030 - Separator tripolar de exterior STE 3APN 24kV, 400/50A, pt. montaj vertical |  |  |  | buc |  | 1
5 | W1ML04A# - Grup de trei descarcatoare cu coarne dcp montate pe izolator suport - montare - |  |  |  | buc |  | 1
material:
manopera:
utilaj:
transport:
5.1 | 19065 - Clema de legatura electrica |  |  |  | buc |  | 3
5.2 | 19060 - Conductor OL-al pentru lea 20 KV |  |  |  | m |  | 7.5
5.3 | 19073 - Papuc conductoare aluminiu multifilare |  |  |  | buc |  | 3
5.4 | 7309952 - Conductor funie OL-zn 50mmp lnp 20 KV L = 0,9M |  |  |  | buc |  | 3
5.5 | 7801035 - Material marunt |  |  |  | % |  | 1
5.6 | 5842703 - Piulita hexagonala M 10 zn |  |  |  | buc |  | 1
5.7 | 5883977 - Saiba grower pentru M10 zn |  |  |  | kg |  | 0.004
5.8 | 5882179 - Saiba plata pentru M10 zn |  |  |  | kg |  | 0.015
5.9 | 5817679 - Surub cu cap hexagonal M10X50 zn |  |  |  | buc |  | 1
5.10 | 14160 - Electrician linii electrice aeriene |  |  |  | ora |  | 8.8
5 | 000031 - Consola cu set de 3 descarcatoare ZnO cu disconector 24kV, 10kA, 3xdrv ZnO 24kV/10kA |  |  |  | buc |  | 1
6 | TRA01A50 - Transportul rutier al materialelor,semifabricatelor cu autobasculanta pe dist.= 50 km. $ |  |  |  | tona |  | 3.59
material:
manopera:
utilaj:
transport:
6.1 | 8888988 - Transportul rutier al materialelor,semifabricatelor cu autobasculanta pe dist.= 50 km. |  |  |  | tona |  | 3.59
7 | TRB22F3H - Manipulat materiale si elemente prefabricate cu automacara de 6-9,9 tf pozitie fixa G >6T |  |  |  | tona |  | 3.59
material:
manopera:
utilaj:
transport:
7.1 | 20650 - Muncitor de deservire pentru montajul in constructii |  |  |  | ora |  | 0.144
7.2 | 6752 - Automacara 6- 9,9tf cu brat cu zabrele |  |  |  | ora |  | 0.048
8 | AUT7907A1 - Diferenta pret utilaje lei |  |  |  | lei |  | 1500
material:
manopera:
utilaj:
transport:
8.1 | 7907 - Diferenta pret utilaje lei |  |  |  | ora |  | 1500
8.2 | 7908 - Diferenta pret utilaje mii lei |  |  |  | ora |  | 15
TOTAL 1 (Cheltuieli directe)
Greutate Materiale (tone) |  | Ore Manopera | Material | Manopera |  | Utilaj |  |  | Transport | TOTAL
Alte cheltuieli directe
Contribuția asiguratorie pentru muncă
T2 = T1 + Alte cheltuieli directe
Cheltuieli indirecte
Cheltuieli indirecte
T3 = T2 + Cheltuieli indirecte
Beneficiu
Profit
T4 = T3 + Beneficiu
TOTAL GENERAL (fara TVA)
TVA (19.00%)
TOTAL GENERAL (inclusiv TVA)
Proiectant,
S.C. RIA ENGINEERING & CONSULTING S.R.L.