## Obj3_Dev5_Fundatie_stalp_electr
Antemasuratoare Lista cu cantitati de lucrari pe categorii de lucrari
SECTIUNEA TEHNICA | [7 empty] | SECTIUNEA FINANCIARA
Nr. | Capitol de lucrari |  |  |  | U.M. |  | Cantitatea | Pretul unitar (fara TVA) - Lei - |  | TOTALUL (fara TVA) - Lei -
0 | 1 |  |  |  | 2 |  | 3 | 4 |  | 5 = 3 x 4
1 | TSC02C1 - Sapatura mecanica cu excavator pe pneuri de 0.12-0.39 mc,cu comanda hidraulica,in : pamant cu umiditate naturala descarcare auto in teren catg 1 |  |  |  | 100 mc |  | 0.17
material:
manopera:
utilaj:
transport:
1.1 | 3521 - Excavator pe pneuri motor termic(buldoexcavator)0,21-0,39MC |  |  |  | ora |  | 0.699
2 | TSA18B1 - Sapatura manuala de pamant,in urma excavarii mecanice,pentru aducerea la cotele din proiect a gropilor cvadribloc de fundatii,de pana la 4 M adancime,pentru linii electrice aeriene de inalta tensiune in pamant cu umiditate naturala fara sprijiniri cu adancimea <2.5 M,teren tare |  |  |  | mc |  | 1
material:
manopera:
utilaj:
transport:
2.1 | 26100 - Sapator |  |  |  | ora |  | 4.26
3 | TSD01C1 - Imprastierea cu lopata a pamant. afinat,strat uniform 10-30CM. gros cu sfarim. bulg. teren pamant coeziv |  |  |  | mc |  | 13
material:
manopera:
utilaj:
transport:
3.1 | 26100 - Sapator |  |  |  | ora |  | 5.629
4 | TSD05A1 - Compactarea cu maiul mecanic de 150-200 Kg a umpluturilor in straturi succesive de 20-30 cm grosime,exclusiv udarea fiecarui strat in parte,umpluturile executandu-se din : pamant necoeziv |  |  |  | 100 mc |  | 1.3
material:
manopera:
utilaj:
transport:
4.1 | 20650 - Muncitor de deservire pentru montajul in constructii |  |  |  | ora |  | 11.466
4.2 | 4021 - Mai mecanic cu motor termic de 6cp 150-200kgf |  |  |  | ora |  | 13.507
5 | TSD13A1 - Udarea manuala a straurilor de pamant cu stropitoarea,pentru completarea umiditatii necesare compactarii,precum si a suprafetelor insamantate sau brazduite pentru consolidarea lor,in zona inaccesibila utilajului de udat mecanic de pamant si a supraf. insamintate sau brazduite |  |  |  | mc |  | 1.3
material:
manopera:
utilaj:
transport:
5.1 | 6202806 - Apa industriala in cisterne pentru lucrari de drumuri si terasamente |  |  |  | mc |  | 1.3
5.2 | 20650 - Muncitor de deservire pentru montajul in constructii |  |  |  | ora |  | 1.976
6 | TRA05A01 - Transport rutier materiale,semifabricate cu autovehic.speciale(cisterna,beton.etc)pe dist.de 1 km.$ |  |  |  | tona |  | 1.3
material:
manopera:
utilaj:
transport:
6.1 | 30226 - Transport rutier materiale,semifabricate cu autovehic.speciale(cisterna,beton.etc)pe dist.de 1 |  |  |  | tona |  | 1.3
7 | TRB01C11 - Transportul materialelor cu roaba pe pneuri inc aruncare desc rasturnare grup1-3 distanta 10M $ |  |  |  | tona |  | 16
material:
manopera:
utilaj:
transport:
7.1 | 20650 - Muncitor de deservire pentru montajul in constructii |  |  |  | ora |  | 7.68
8 | AUT7405A1 - Incarcare frontal pe pn-uri pina la 1,5-2,5 |  |  |  | ora |  | 4
material:
manopera:
utilaj:
transport:
8.1 | 7405 - Incarcator frontal pe pn-uri pina la 1,5-2,5 |  |  |  | ora |  | 4
9 | TRA02A50 - Transportul rutier al materialelor,semifabricatelor cu autocamionul pe dist.= 50 km. |  |  |  | tona |  | 12
material:
manopera:
utilaj:
transport:
9.1 | 8889039 - Transportul rutier al materialelor,semifabricatelor cu autocamionul pe dist.= 50 km. |  |  |  | tona |  | 12
10 | TSC26A1 - Dislocarea mecanica a pamantului din depozit nou,necompactat si impingerea lui pana la 5 M cu buldozer pe tractor de 65-80 cp teren catg. 1 sau 2 |  |  |  | 100 mc |  | 0.17
material:
manopera:
utilaj:
transport:
10.1 | 3553 - Buldozer pe senile 65- 80 cp |  |  |  | ora |  | 0.224
11 | TSC27A1 - Spor la consumurile de ore-utilaj la art. tsc26 pentru impingerea pamantului,pentru fiecare 5 M in plus peste distanta prevazuta in articolul respectiv,cu: cu buldozer pe tractor de 65-80 cp pamant provenit din teren catg 1 sau 2 |  |  |  | 100 mc |  | 0.34
material:
manopera:
utilaj:
transport:
11.1 | 3553 - Buldozer pe senile 65- 80 cp |  |  |  | ora |  | 0.252
12 | CA06A1 - Turnarea cu pompa a betonului simplu marca...1) in fundatii continue si izolate la adancimea de pompare pana la 10 M si distante pana la 15 M, inclusiv |  |  |  | mc |  | 0.4
material:
manopera:
utilaj:
transport:
12.1 | 10173 - Beton preparate |  |  |  | mc |  | 0.16
12.2 | 2900668 - Lemn rot cons rur coj fag L min 1M d sub min18CM S4342 |  |  |  | mc |  | 0
12.3 | 5886899 - Cuie cu cap conic tip a1 2,8 X 50 OL 34 S 2111 |  |  |  | kg |  | 0.004
12.4 | 6309903 - Confectie metalice sud.cornier < 70 MM pentru esafodaje |  |  |  | kg |  | 0.012
12.5 | 6202806 - Apa industriala in cisterne pentru lucrari de drumuri si terasamente |  |  |  | mc |  | 0.04
12.6 | 11000 - Betonist |  |  |  | ora |  | 0.096
12.7 | 13410 - Dulgher constructii |  |  |  | ora |  | 0.06
12.8 | 20650 - Muncitor de deservire pentru montajul in constructii |  |  |  | ora |  | 0.02
12.9 | 3312 - Autopompa hidraulica de beton 40-60 MC/H |  |  |  | ora |  | 0.023
12.10 | 3716 - Vibrator de interior pt.beton actionat,electric 0,9-1,5KW |  |  |  | ora |  | 0.048
13 | CA07D1 - Turnarea cu pompa a betonului armat in elementele constructiilor, exclusiv cele executate in cofraje glisante marca ...1) in radiere (placi, grinzi), fundatii continue si pereti (sub cota ? 0,00) a constructiei la adancime de pompare pana la 10 M si distante pana la 15 M, inclusiv |  |  |  | mc |  | 2.1
material:
manopera:
utilaj:
transport:
13.1 | 10173 - Beton preparate |  |  |  | mc |  | 2.73
13.2 | 2900668 - Lemn rot cons rur coj fag L min 1M d sub min18CM S4342 |  |  |  | mc |  | 0.002
13.3 | 5886899 - Cuie cu cap conic tip a1 2,8 X 50 OL 34 S 2111 |  |  |  | kg |  | 0.021
13.4 | 6309903 - Confectie metalice sud.cornier < 70 MM pentru esafodaje |  |  |  | kg |  | 0.063
13.5 | 6202806 - Apa industriala in cisterne pentru lucrari de drumuri si terasamente |  |  |  | mc |  | 0.21
13.6 | 11000 - Betonist |  |  |  | ora |  | 0.504
13.7 | 13410 - Dulgher constructii |  |  |  | ora |  | 0.357
13.8 | 15000 - Fierar beton |  |  |  | ora |  | 0.168
13.9 | 20650 - Muncitor de deservire pentru montajul in constructii |  |  |  | ora |  | 0.168
13.10 | 3312 - Autopompa hidraulica de beton 40-60 MC/H |  |  |  | ora |  | 0.132
13.11 | 3716 - Vibrator de interior pt.beton actionat,electric 0,9-1,5KW |  |  |  | ora |  | 0.273
14 | CB10A1 - Cofraje pentru beton in cuzineti, fundatii pahar si fundatii de utilaje, din panouri refolosibile cu placaj 8mm inclusiv spijin |  |  |  | mp |  | 11.3
material:
manopera:
utilaj:
transport:
14.1 | 2901167 - Manele D=7-11CM L=2-6M rasinoase S.1040 |  |  |  | mc |  | 0.006
14.2 | 2903995 - Scindura rasin lunga tiv cls D GR = 24MM L = 4,00M s 942 |  |  |  | mc |  | 0.04
14.3 | 2928335 - Panou de cofraj tip P fag G 8 MM pentru pereti |  |  |  | mp |  | 0.339
14.4 | 3803233 - Sarma moale obisnuita D = 2,5 MM, OL 32, S 889 |  |  |  | kg |  | 0.565
14.5 | 5886942 - Cuie cu cap conic tip a pentru constructii 3X70 OL 34 S 2111 |  |  |  | kg |  | 0.904
14.6 | 6201084 - Ulei emulsionabil pentru decofrare betoane stas 11382 |  |  |  | kg |  | 1.356
14.7 | 13410 - Dulgher constructii |  |  |  | ora |  | 10.17
14.8 | 20650 - Muncitor de deservire pentru montajul in constructii |  |  |  | ora |  | 1.13
15 | CC02C1 - Montarea armaturilor din otel-beton in elemente de constructii, exclusiv cele din constructiile executate in cofraje glisante la constructii executate la O inaltime pana la 35 M inclusiv, din bare fasonate avand diametrul pana la 18 MM inclusiv, in grinzi si stalpi si pana la 10 MM inclusiv, in placi (inclusiv scari si podeste) cu distantier din plastic |  |  |  | kg |  | 293
material:
manopera:
utilaj:
transport:
15.1 | 10622 - Armatura din otel gata fasonate(semifabr.)cap H1z |  |  |  | - |  | 293
15.2 | 3803128 - Sarma moale obisnuita D= 1,12 OL32 S 889 |  |  |  | kg |  | 2.93
15.3 | 6719093 - Distantier din M.plasti.pt poz.arm.in beton pentru grinzi |  |  |  | buc |  | 82.04
15.4 | 15000 - Fierar beton |  |  |  | ora |  | 8.79
15.5 | 20650 - Muncitor de deservire pentru montajul in constructii |  |  |  | ora |  | 0.879
16 | CZ0302D1 - Confectionarea armaturilor din otel beton pentru beton armat in elemente de constructii turnate in cofraje, exclusiv cele executate in cofraje glisante fasonarea barelor pentru pereti, grinzi, stalpi si diafragme la constructii obisnuite, in ateliere centralizate, PC 52 D = 6 - 8 MM |  |  |  | kg |  | 20
material:
manopera:
utilaj:
transport:
16.1 | 2000470 - Otel beton profil periodic PC 52 S 438 D= 8MM |  |  |  | kg |  | 20.2
16.2 | 15000 - Fierar beton |  |  |  | ora |  | 0.82
16.3 | 4201 - Masina automata de taiat si indret.ot.bet.act.el. D=3-20MM 5-10 |  |  |  | ora |  | 0.03
16.4 | 4203 - Stanta electrica de taiat otel-beton,diampina la 40 MM |  |  |  | ora |  | 0.034
16.5 | 4205 - Masina de fasonat otel-beton D=pina la 40MM 2,2KW |  |  |  | ora |  | 0.104
16.6 | 6609 - Troliu electric 3,1-5tf |  |  |  | ora |  | 0.016
17 | CZ0302E1 - Confectionarea armaturilor din otel beton pentru beton armat in elemente de constructii turnate in cofraje, exclusiv cele executate in cofraje glisante fasonarea barelor pentru pereti, grinzi, stalpi si diafragme la constructii obisnuite, in ateliere centralizate, PC 52 D = 10 - 16 MM |  |  |  | kg |  | 273
material:
manopera:
utilaj:
transport:
17.1 | 2000573 - Otel beton profil periodic PC 52 S 438 D=16MM |  |  |  | kg |  | 275.73
17.2 | 15000 - Fierar beton |  |  |  | ora |  | 6.552
17.3 | 4201 - Masina automata de taiat si indret.ot.bet.act.el. D=3-20MM 5-10 |  |  |  | ora |  | 0.41
17.4 | 4203 - Stanta electrica de taiat otel-beton,diampina la 40 MM |  |  |  | ora |  | 0.464
17.5 | 4205 - Masina de fasonat otel-beton D=pina la 40MM 2,2KW |  |  |  | ora |  | 1.42
17.6 | 6609 - Troliu electric 3,1-5tf |  |  |  | ora |  | 0.218
18 | CL20C1 - Confectii metalice diverse, montate aparent diverse exclusiv parapeti,balustrazi,chepenguri |  |  |  | kg |  | 1
material:
manopera:
utilaj:
transport:
18.1 | 10106 - Confectie metal grile suport stelaje etc. |  |  |  | kg |  | 3
18.2 | 7399999 - Material marunt |  |  |  | % |  | 0.5
18.3 | 27110 - Sudor electric |  |  |  | ora |  | 0.02
18.4 | 19730 - Montator constructii metalice |  |  |  | ora |  | 0.07
19 | TRA02A50 - Transportul rutier al materialelor,semifabricatelor cu autocamionul pe dist.= 50 km. |  |  |  | tona |  | 0.3
material:
manopera:
utilaj:
transport:
19.1 | 8889039 - Transportul rutier al materialelor,semifabricatelor cu autocamionul pe dist.= 50 km. |  |  |  | tona |  | 0.3
20 | TRI1AA01F1 - Incarcarea materialelor, grupa a-grele si marunte,prin tran.pina la 10M rampa sau teren-auto cate |  |  |  | tona |  | 0.3
material:
manopera:
utilaj:
transport:
20.1 | 20900 - Muncitor incarcare-descarcare materiale |  |  |  | ora |  | 0.135
21 | TRI1AA08F1 - Descarcarea materialelor,grupa a-grele si marunte prin transport pina la 10M auto-rampa,teren categ. |  |  |  | tona |  | 0.3
material:
manopera:
utilaj:
transport:
21.1 | 20900 - Muncitor incarcare-descarcare materiale |  |  |  | ora |  | 0.105
22 | TRB05A21 - Transportul materialelor prin purtat direct.materiale incomode sub 25 Kg distanta 10M |  |  |  | tona |  | 0.3
material:
manopera:
utilaj:
transport:
22.1 | 20650 - Muncitor de deservire pentru montajul in constructii |  |  |  | ora |  | 0.39
23 | TRA06A15 - Transportul rutier al betonului-mortarului cu autobetoniera de 5,5MC dist. =15km |  |  |  | tona |  | 5
material:
manopera:
utilaj:
transport:
23.1 | 30290 - Transportul rutier al betonului-mortarului cu autobetoniera de 5,5MC dist. = 15km |  |  |  | tona |  | 5
24 | H1V06H - Determinarea wopt de compactare proctor |  |  |  | buc |  | 2
material:
manopera:
utilaj:
transport:
24.1 | 18010 - Laborant determinari fiz.-chim. |  |  |  | ora |  | 60
TOTAL 1 (Cheltuieli directe)
Greutate Materiale (tone) |  | Ore Manopera | Material | Manopera |  | Utilaj |  |  | Transport | TOTAL
Alte cheltuieli directe
Contribuția asiguratorie pentru muncă
T2 = T1 + Alte cheltuieli directe
Cheltuieli indirecte
Cheltuieli indirecte
T3 = T2 + Cheltuieli indirecte
Beneficiu
Profit
T4 = T3 + Beneficiu
TOTAL GENERAL (fara TVA)
TVA (19.00%)
TOTAL GENERAL (inclusiv TVA)
Proiectant,
S.C. RIA ENGINEERING & CONSULTING S.R.L.