## Obj1_Dev1REV01_Cond_Supraterane
Antemasuratoare Lista cu cantitati de lucrari pe categorii de lucrari
SECTIUNEA TEHNICA
Nr. | Capitol de lucrari | U.M. | Cantitatea
0 | 1 | 2 | 3
1 | M1J03C1 - Conducta otel carbon,montata prin sudura electrica cu convertizor de sudura,in instalatie tehnologice 150-400. MM. | tona | 1.969
material:
manopera:
utilaj:
transport:
1.1 | 3605057 - Tabla constr.mecanice S901 4 X1000X2000 OL37-1N | kg | 2.363
1.2 | 5822324 - Surub cap hexagonal grosolan M 20X 65 GR. 4.8 S 920 | buc | 94.504
1.3 | 5840601 - Piulite hexag.grosolane a m 20 GR. 5 S 922 | buc | 94.504
1.4 | 5901259 - Electrod sud.otel S 1125/2 E43.2 2X350 inv.supert. | kg | 17.129
1.5 | 6001991 - Pinza pentru slef.usc.car.sil.nea.23X30 GR 10 foi S1582 | buc | 17.326
1.6 | 6002713 - Disc abrazive nylon 300X22X8 | buc | 1.969
1.7 | 6202612 - Unsori consistente de uz general U100 ca 4 S 562 | kg | 0.63
1.8 | 2955896 - Energie electrica la contor pentru lucrari de constr-montaj | kwh | 40.164
1.9 | 6202806 - Apa industriala in cisterne pentru lucrari de drumuri si terasamente | mc | 1.181
1.10 | 6621959 - Placa marsit M 10-300X2,0 MM S 3498 | kg | 5.906
1.11 | 7306661 - Bumbac de sters | kg | 0.492
1.12 | 18120 - Lacatus mecanic | ora | 135.207
1.13 | 27110 - Sudor electric | ora | 47.425
1.14 | 19740 - Montator conducte | ora | 6.392
1.15 | 18111 - Lacatus constructii metalice | ora | 0.169
1.16 | 27120 - Sudor gaze | ora | 0.169
1.17 | 2505 - Electrocompres.mobil de joasa pres.10 - 20 MC/min | ora | 0.748
1.18 | 3004 - Convertizor sudura(incl. cons.energie electrica)1-14KW | ora | 30.123
1.19 | 3304 - Electropompa apa monoetaj.de joasa pres. 15-30 KW | ora | 0.906
1 | 0620000100 - Țeavă, Ø219.1 x 8, SR EN 10216-3, Material P275NL1, Grupa 1.1 | m | 12.5
1 | 2020020000 - Teu Egal BE, Tip B, Ø219.1 x 8, SR EN 10253-2, Material P285NH, Grupa 8E2 (1.2), Forjat | buc | 3
1 | 1020009000 - Cot 90°, Model 3D, BE, Tip B, Ø219.1x 8, SR EN 10253-2, Material P285NH, Grupa 8E2 (1.2), Forjat | buc | 7
1 | 6020010000 - Teu Redus BE, Tip B, Ø219.1 x 8 / Ø114.3 x 6.3, SR EN 10253-2, Material P285NH, Grupa 8E2 | buc | 2
1 | 3020015000 - Reductie concentrica BE, Tip B, Ø219.1x 8 / Ø168.3 x 7.1 SR EN 10253-2, Material P285NH, Grupa 8E2 (1.2), Forjat | buc | 1
1 | 6020008000 - Teu Redus BE, Tip B, Ø219.1 x 8 / Ø88.9x 5.6, SR EN 10253-2, Material P285NH, Grupa 8E2 | buc | 2
1 | 0615000100 - Teava, Ø168.3 x 11, SR EN 10216-3, Material P275NL1, Grupa 1.1 | m | 17.9
1 | 2015015000 - Teu egal BE, Tip B, Ø168.3 x 7.1, SR EN 10253-2, Material P285NH, Grupa 8E2 (1.2), Forgjat | buc | 6
1 | 2015015001 - Teu Egal BE, Tip B, Ø168.3 x 11, SR EN 10253-2, Material P285NH, Grupa 8E2 (1.2), Forjat | buc | 5
1 | 6015008000 - Teu Redus BE, Tip B, Ø168.3 x 11 / Ø88.9 x 8, SR EN 10253-2, Material P285NH, Grupa 8E2 | buc | 3
1 | 1015009000 - Cot 90°, Model 3D, BE, Tip B, Ø168.3 x 11, SR EN 10253-2, Material P285NH, Grupa 8E2 (1.2), Forjat | buc | 7
1 | 3015010000 - Reductie conc. BE, Tip B, Ø168.3 x 11 / Ø114.3 x 8.8 SR EN 10253-2, Material P285NH, Grupa 8E2 (1.2), Forjat | buc | 2
2 | M1J43A1 - Montat si sudat weldoleti socoleti,welpoleti,etc din otel carbon cu dn pina la 80MM | buc | 17
material:
manopera:
utilaj:
transport:
2.1 | 5901039 - Electrod sud.OL.nealiat S 1125/2 supertit fin 4 | kg | 61.2
2.2 | 5904512 - Oxigen tehnic gazos imbuteliat stas 2031 clasa a | mc | 12.24
2.3 | 6002725 - Disc abrazive nylon import 178 4 22 | buc | 51
2.4 | 6109157 - Diluant 211 D.002-49 N0- 46-70 | kg | 8.5
2.5 | 6202806 - Apa industriala in cisterne pentru lucrari de drumuri si terasamente | mc | 0.51
2.6 | 7306661 - Bumbac de sters | kg | 1.19
2.7 | 7308164 - Carbura calciu tehnica (carbid) stas 102-63 | kg | 10.2
2.8 | 7333080 - Perii circulare de sarma D 150 | buc | 0.068
2.9 | 7355686 - Tetraclorura de carbon cal.1 | kg | 4.25
2.10 | 18160 - Lacatus montaj utilaj industrial | ora | 181.05
2.11 | 27110 - Sudor electric | ora | 200.6
2.12 | 3004 - Convertizor sudura(incl. cons.energie electrica)1-14KW | ora | 116.45
2 | 5020005000 - Weldolet, SCH XS, dimensiuni conform MSS SP97, SR EN 10222-4 Material P285NH , Grupa 8E2 (1.2) 200x50 | buc | 7
2 | 5015005000 - Weldolet, SCH 160, dimensiuni conform MSS SP97, SR EN 10222-4 Material P285NH , Grupa 8E2 (1.2) 150x50 | buc | 10
3 | GB06F1 - Asamblarea cu suruburi a flanselor pentru PN10-16-25-40-60 atm. avand D= 200 MM | per | 16
material:
manopera:
utilaj:
transport:
3.1 | 5818880 - Surub cap hexagonal semiprecis M 20X 90 GR. 5.8 S 6220 | buc | 48
3.2 | 5819200 - Surub cap hexagonal semiprecis M 24X 100 GR. 5.8 S 6220 | buc | 48
3.3 | 5819391 - Surub cap hexagonal semiprecis M 27X 120 GR. 5.8 S 6220 | buc | 48
3.4 | 5819494 - Surub cap hexagonal semiprecis M 30X 120 GR. 5.8 S 6220 | buc | 48
3.5 | 5842805 - Piulite hexag.semiprecise M 20 GR. 5 S 4071 | buc | 48
3.6 | 5842831 - Piulite hexag.semiprecise M 24 GR. 5 S 4071 | buc | 48
3.7 | 5843263 - Piulita hexag. sprec S6218 OL37 M 27 | buc | 48
3.8 | 5843316 - Piulita hexag. sprec S6218 OL37 M 30 | buc | 48
3.9 | 5881370 - Saiba grosima plata pentru metalica M 20 OL 34 S 1388 | buc | 48
3.10 | 5881423 - Saiba gros.plata pentru met M 24 OL 34 S 1388 | buc | 48
3.11 | 5881473 - Saiba gros.plata pentru met M 27 OL 34 S 1388 | buc | 48
3.12 | 5882350 - Saiba prec.plata pt.met a m 30 OL34 S 5200 | buc | 48
3.13 | 6622159 - Placa marsit M 100-500X3,0 MM S 3498 | kg | 5.12
3.14 | 18120 - Lacatus mecanic | ora | 13.12
3 | 7020002511 - Flanșă Tip 11/B2, SR EN 1092-1, PN 25, Ø219.1 x 8, Mat. SR EN 10222-4,Material P285NH Grupa 8E2 (1.2), Forjat | buc | 18
3 | 7020002505 - Flanșă RF, Blindă Tip 05, SR EN 1092-1, PN25, Mat. SR EN 10222-3, Material P285NH Grupa 8E2 (1.2), Forjat | buc | 2
3 | 7520002500 - Garnitură spirometalică, grafit/1.4571/Oțel carbon, Tip C/I, PN25, SR EN 1514-2 | buc | 16
3 | 85M24L125 - Prezoane, M24x125, tip 1.B cu 2 piulițe tip 1, STAS 8121/2-84 (Prezoane)/STAS 8121/3-84(Piulițe), Mat. 42CrMo4 QT SR EN 10269 | buc | 192
4 | GB06E1 - Asamblarea cu suruburi a flanselor pentru PN10-16-25-40-60 atm. avand D= 150 MM | per | 21
material:
manopera:
utilaj:
transport:
4.1 | 5818880 - Surub cap hexagonal semiprecis M 20X 90 GR. 5.8 S 6220 | buc | 63
4.2 | 5819200 - Surub cap hexagonal semiprecis M 24X 100 GR. 5.8 S 6220 | buc | 63
4.3 | 5819494 - Surub cap hexagonal semiprecis M 30X 120 GR. 5.8 S 6220 | buc | 42
4.4 | 5842805 - Piulite hexag.semiprecise M 20 GR. 5 S 4071 | buc | 63
4.5 | 5842831 - Piulite hexag.semiprecise M 24 GR. 5 S 4071 | buc | 63
4.6 | 5843316 - Piulita hexag. sprec S6218 OL37 M 30 | buc | 42
4.7 | 5881370 - Saiba grosima plata pentru metalica M 20 OL 34 S 1388 | buc | 63
4.8 | 5881423 - Saiba gros.plata pentru met M 24 OL 34 S 1388 | buc | 63
4.9 | 5882350 - Saiba prec.plata pt.met a m 30 OL34 S 5200 | buc | 42
4.10 | 6622159 - Placa marsit M 100-500X3,0 MM S 3498 | kg | 3.36
4.11 | 18120 - Lacatus mecanic | ora | 14.7
4 | 7015002511 - Flansa Tip 11/B2, SR EN 1092-1, PN 25, Ø168.3 x 7.1, Mat. SR EN 10222-4, Material P285NH Grupa 8E2 (1.2), Forjat | buc | 2
4 | 7015006311 - Flansa Tip 11/B2, SR EN 1092-1, PN 63, Ø168.3 x 11, Mat. SR EN 10222-4, Material P285NH, Grupa 8E2 (1.2), Forjat | buc | 19
4 | 7015006305 - Flansa RF, Blinda, Tip 05, SR EN 1092-1, PN 63, Mat. SR EN 10222-3, Material P285NH, Grupa 8E2 (1.2), Forjat | buc | 21
4 | 7515002500 - Garnitură spirometalică, grafit/1.4571/Oțel carbon, Tip C/I, PN25, SR EN 1514-2 | buc | 2
4 | 715006300 - Garnitura spirometalica, grafit/1.4571/Otel carbon, Tip C/I, PN63, SR EN 1514-2 | buc | 19
4 | 85M24L125 - Prezoane, M24x125, tip 1.B cu 2 piulițe tip 1, STAS 8121/2-84 (Prezoane)/STAS 8121/3-84(Piulițe), Mat. 42CrMo4 QT SR EN 10269 | buc | 28
4 | M30L170 - Prezoane, M30x170, tip 1.B cu 2 piulite tip 1, STAS 8121/2-84 (Prezoane)/STAS 8121/3-84(Piulite), Mat. 42CrMo4 QT SR EN 10269 | buc | 152
5 | GB02F1 - Robinet cu flanse PN 25-40 avind DN=200 MM | buc | 1
material:
manopera:
utilaj:
transport:
5.1 | 11902 - Robinet fonta si otel dispozitive de inchidere | - | 1
5.2 | 5819200 - Surub cap hexagonal semiprecis M 24X 100 GR. 5.8 S 6220 | buc | 24
5.3 | 5842831 - Piulite hexag.semiprecise M 24 GR. 5 S 4071 | buc | 24
5.4 | 5881423 - Saiba gros.plata pentru met M 24 OL 34 S 1388 | buc | 24
5.5 | 6103294 - Vopsea minium de plumb V 351-3 ntr 90-80 | kg | 0.02
5.6 | 6200585 - Benzina auto neetilata tip co/R 75 normala S 176 | kg | 0.02
5.7 | 6202583 - Unsori lubrefiante uz general U 75 co2 S 562 | kg | 0.07
5.8 | 6622159 - Placa marsit M 100-500X3,0 MM S 3498 | kg | 0.64
5.9 | 7309326 - Carpe de sters, din bumbac de orice culoare | kg | 0.03
5.10 | 18140 - Lacatus montaj agregate energetice | ora | 4.8
5 | 8020002500 - Robinet cu sertar, flansat, PN 25, Seria de baza 26, SR EN 558/SR EN 1984, material: P285NH | buc | 1
6 | GB03E1 - Robinet cu flanse PN 64 avand DN=150 MM | buc | 7
material:
manopera:
utilaj:
transport:
6.1 | 11902 - Robinet fonta si otel dispozitive de inchidere | - | 7
6.2 | 5819509 - Surub cap hexagonal semiprecis M 30X 130 GR. 5.8 S 6220 | buc | 112
6.3 | 5843316 - Piulita hexag. sprec S6218 OL37 M 30 | buc | 112
6.4 | 5882350 - Saiba prec.plata pt.met a m 30 OL34 S 5200 | buc | 112
6.5 | 6103294 - Vopsea minium de plumb V 351-3 ntr 90-80 | kg | 0.07
6.6 | 6200585 - Benzina auto neetilata tip co/R 75 normala S 176 | kg | 0.14
6.7 | 6202583 - Unsori lubrefiante uz general U 75 co2 S 562 | kg | 0.21
6.8 | 6622159 - Placa marsit M 100-500X3,0 MM S 3498 | kg | 2.24
6.9 | 7309326 - Carpe de sters, din bumbac de orice culoare | kg | 0.21
6.10 | 18140 - Lacatus montaj agregate energetice | ora | 24.08
6 | 8015006300 - Robinet cu sertar, flansat, PN 63, Serie de baza 26, SR EN 558/SR EN 1984, Mat. P285NH | buc | 3
6 | 8015006301 - Robinet de retinere cu clapetă, Flansat, Pn63, Seria de bază 2, SR EN 558/ SR EN 16767 | buc | 2
6 | 805006302 - Robinet cu bila, flansat, PN 63, Serie de baza 28, SR EN 558/SR EN 1983 | buc | 2
7 | M1J03B1 - Conducta otel carbon,montata prin sudura electrica cu convertizor de sudura,in instalatie tehnologice 80-150 MM. | tona | 2.857
material:
manopera:
utilaj:
transport:
7.1 | 3605057 - Tabla constr.mecanice S901 4 X1000X2000 OL37-1N | kg | 3.428
7.2 | 5821708 - Surub cap hexagonal grosolan M 16X 60 GR. 4.8 S 920 | buc | 214.242
7.3 | 5840558 - Piulita hexagonala grosolana a m 16 GR. 5, S 922 | buc | 214.242
7.4 | 5901259 - Electrod sud.otel S 1125/2 E43.2 2X350 inv.supert. | kg | 27.423
7.5 | 6001991 - Pinza pentru slef.usc.car.sil.nea.23X30 GR 10 foi S1582 | buc | 26.852
7.6 | 6002713 - Disc abrazive nylon 300X22X8 | buc | 2.857
7.7 | 6202612 - Unsori consistente de uz general U100 ca 4 S 562 | kg | 0.914
7.8 | 2955896 - Energie electrica la contor pentru lucrari de constr-montaj | kwh | 62.844
7.9 | 6202806 - Apa industriala in cisterne pentru lucrari de drumuri si terasamente | mc | 1.143
7.10 | 6621959 - Placa marsit M 10-300X2,0 MM S 3498 | kg | 15.997
7.11 | 7306661 - Bumbac de sters | kg | 0.714
7.12 | 18120 - Lacatus mecanic | ora | 420.285
7.13 | 27110 - Sudor electric | ora | 162.538
7.14 | 19740 - Montator conducte | ora | 32.422
7.15 | 18111 - Lacatus constructii metalice | ora | 0.643
7.16 | 27120 - Sudor gaze | ora | 0.643
7.17 | 2505 - Electrocompres.mobil de joasa pres.10 - 20 MC/min | ora | 3.942
7.18 | 3004 - Convertizor sudura(incl. cons.energie electrica)1-14KW | ora | 122.375
7.19 | 3304 - Electropompa apa monoetaj.de joasa pres. 15-30 KW | ora | 4.599
7 | 0612500100 - Teava, Ø139.7 x 10, SR EN 10216-3, Material P275NL1, Grupa 1.1 | m | 10
7 | 6012508000 - Teu Redus BE, Tip B, Ø139.7 x 10 / Ø88.9 x 8, SR EN 10253-2, Material P285NH, Grupa 8E2 (1.2), Forjat | buc | 1
7 | 1012509000 - Cot 90°, Model 10D, BE, Tip B, Ø139.7 x 10, SR EN 10253-2, Material P285NH, Grupa 8E2 (1.2), Forjat | buc | 2
7 | 1012504500 - Cot 45°, Model 10D, BE, Tip B, Ø139.7 x 10, SR EN 10253-2, Material P285NH, Grupa 8E2 (1.2), Forjat | buc | 2
7 | 0610000100 - Țeavă, Ø114.3 x 6.3, SR EN 10216-3, Material P275NL1, Grupa 1.1 | m | 18.7
7 | 0610000101 - Țeavă, Ø114.3 x 8.8, SR EN 10216-3, Material P275NL1, Grupa 1.1 | m | 13.1
7 | 2010010000 - Teu Egal BE, Tip B, Ø114.3 x 8.8, SR EN 10253-2, Material P285NH, Grupa 8E2 (1.2), Forjat | buc | 2
7 | 1010009000 - Cot 90°, Model 3D, BE, Tip B, Ø114.3 x 6.3, SR EN 10253-2, Material P285NH, Grupa 8E2 (1.2), Forjat | buc | 8
7 | 1010009001 - Cot 90°, Model 3D, BE, Tip B, Ø114.3 x 8.8, SR EN 10253-2, Material P285NH, Grupa 8E2 (1.2), Forjat | buc | 6
7 | 0608000100 - Teava, Ø88.9 x 5.6, SR EN 10216-3, Material P275NL1, Grupa 1.1 | m | 33.4
7 | 0608000101 - Teava, Ø88.9 x 8, SR EN 10216-3, Gr. P275NL1, Grupa 1.1 | m | 1.3
7 | 1008009000 - Cot 90°, Model 3D, BE, Tip B, Ø88.9x 5.6, SR EN 10253-2, Material P285NH, Group 8E2 (1.2), Forjat | buc | 18
7 | 1008009001 - Cot 90°, Model 3D, BE, Tip B, Ø88.9 x 8, SR EN 10253-2, Material P285NH, Grupa 8E2 (1.2), Forjat | buc | 3
7 | 3008008000 - Reductie concentrica BE, Tip B, Ø88.9 x 8/Ø60.3 x 7.1 SR EN 10253-2, Material P285NH Grupa 8E2 | buc | 2
7 | 3008006500 - Red. conc. BE, Tip B, Ø88.9 x 5.6 / Ø76.1 x 5.6, SR EN 10253-2, Gr. P285NH, Grupa 8E2 (1.2), Forged | buc | 1
8 | GB06D1 - Asamblarea cu suruburi a flanselor pentru PN10-16-25-40-60 atm. avand D= 125 MM | per | 5
material:
manopera:
utilaj:
transport:
8.1 | 5818452 - Surub cap hexagonal semiprecis M 16X 75 GR. 5.8 S 6220 | buc | 10
8.2 | 5818880 - Surub cap hexagonal semiprecis M 20X 90 GR. 5.8 S 6220 | buc | 10
8.3 | 5819200 - Surub cap hexagonal semiprecis M 24X 100 GR. 5.8 S 6220 | buc | 10
8.4 | 5819391 - Surub cap hexagonal semiprecis M 27X 120 GR. 5.8 S 6220 | buc | 10
8.5 | 5842764 - Piulita hexagonala semiprecise M 16 GR. 5 S 4071 | buc | 10
8.6 | 5842805 - Piulite hexag.semiprecise M 20 GR. 5 S 4071 | buc | 10
8.7 | 5842831 - Piulite hexag.semiprecise M 24 GR. 5 S 4071 | buc | 10
8.8 | 5843263 - Piulita hexag. sprec S6218 OL37 M 27 | buc | 10
8.9 | 5881318 - Saiba gros.plata pentru met M 16 OL 34 S 1388 | buc | 10
8.10 | 5881370 - Saiba grosima plata pentru metalica M 20 OL 34 S 1388 | buc | 10
8.11 | 5881423 - Saiba gros.plata pentru met M 24 OL 34 S 1388 | buc | 10
8.12 | 5881473 - Saiba gros.plata pentru met M 27 OL 34 S 1388 | buc | 10
8.13 | 6622159 - Placa marsit M 100-500X3,0 MM S 3498 | kg | 0.75
8.14 | 18120 - Lacatus mecanic | ora | 3
8 | 7012506311 - Flansa Tip 11/B2, SR EN 1092-1, PN 63, Ø139.7 x 10, Mat. SR EN 10222-4, Material P285NH Grupa 8E2 (1.2), Forjat | buc | 5
8 | 7012506300 - Flanse electroizolante DN125, PN63 | buc | 1
8 | 7512506300 - Garnitura spirometalica, grafit/1.4571/Otel carbon, Tip C/I, PN63, SR EN 1514-2 | buc | 5
8 | 85M27L150 - Prezoane, M27x150, tip 1.B cu 2 piulite tip 1, STAS 8121/2-84 (Prezoane)/STAS 8121/3-84(Piulite), Mat. 42CrMo4 QT SR EN 10269 | buc | 40
9 | M1J43A1 - Montat si sudat weldoleti socoleti,welpoleti,etc din otel carbon cu dn pina la 80MM | buc | 4
material:
manopera:
utilaj:
transport:
9.1 | 5901039 - Electrod sud.OL.nealiat S 1125/2 supertit fin 4 | kg | 14.4
9.2 | 5904512 - Oxigen tehnic gazos imbuteliat stas 2031 clasa a | mc | 2.88
9.3 | 6002725 - Disc abrazive nylon import 178 4 22 | buc | 12
9.4 | 6109157 - Diluant 211 D.002-49 N0- 46-70 | kg | 2
9.5 | 6202806 - Apa industriala in cisterne pentru lucrari de drumuri si terasamente | mc | 0.12
9.6 | 7306661 - Bumbac de sters | kg | 0.28
9.7 | 7308164 - Carbura calciu tehnica (carbid) stas 102-63 | kg | 2.4
9.8 | 7333080 - Perii circulare de sarma D 150 | buc | 0.016
9.9 | 7355686 - Tetraclorura de carbon cal.1 | kg | 1
9.10 | 18160 - Lacatus montaj utilaj industrial | ora | 42.6
9.11 | 27110 - Sudor electric | ora | 47.2
9.12 | 3004 - Convertizor sudura(incl. cons.energie electrica)1-14KW | ora | 27.4
9 | 5012505000 - Weldolet, SCH 160, MSS SP97, SR EN 10222-4 Material P285NH, Grupa 8E2 (1.2) 125x50 | buc | 1
9 | 5010005000 - Weldolet, SCH 160, MSS SP97, SR EN 10222-4 Material P285NH , Grupa 8E2 (1.2) 100x50 | buc | 1
9 | 5008005000 - Weldolet, SCH 160, MSS SP97, SR EN 10222-4 Material P285NH, Grupa 8E2 (1.2), 80x50 | buc | 2
10 | GB06C1 - Asamblarea cu suruburi a flanselor pentru pn10-16-25-40-60 atm. avand d= 100 mm | per | 15
material:
manopera:
utilaj:
transport:
10.1 | 5818452 - Surub cap hexagonal semiprecis M 16X 75 GR. 5.8 S 6220 | buc | 60
10.2 | 5818880 - Surub cap hexagonal semiprecis M 20X 90 GR. 5.8 S 6220 | buc | 60
10.3 | 5842764 - Piulita hexagonala semiprecise M 16 GR. 5 S 4071 | buc | 60
10.4 | 5842805 - Piulite hexag.semiprecise M 20 GR. 5 S 4071 | buc | 60
10.5 | 5881318 - Saiba gros.plata pentru met M 16 OL 34 S 1388 | buc | 60
10.6 | 5881370 - Saiba grosima plata pentru metalica M 20 OL 34 S 1388 | buc | 60
10.7 | 6622159 - Placa marsit M 100-500X3,0 MM S 3498 | kg | 13.5
10.8 | 18120 - Lacatus mecanic | ora | 8.1
10 | 7010002511 - Flansa Tip 11/B2, SR EN 1092-1, PN 25, Ø114.3 x 6.3, Mat. SR EN 10222-4, Material P285NH, Grupa 8E2 (1.2), Forjat | buc | 8
10 | 7010006311 - Flansa Tip 11/B2, SR EN 1092-1, PN 63, Ø114.3 x 8.8, Mat. SR EN 10222-4, Material P285NH Grupa 8E2 (1.2), Forjat | buc | 6
10 | 7010006300 - Flanse electroizolante DN100, PN63 | buc | 1
10 | 7510002500 - Garnitură spirometalică, grafit/1.4571/Oțel carbon, Tip C/I, PN25, SR EN 1514-2 | buc | 8
10 | 7510006300 - Garnitura spirometalica, grafit/1.4571/Otel carbon, Tip C/I, PN63, SR EN 1514-2 | buc | 7
10 | 85M20L105 - Prezoane, M20x105, tip 1.B cu 2 piulite tip 1, STAS 8121/2-84 (Prezoane)/STAS 8121/3-84(Piulite), Mat. 42CrMo4 QT SR EN 10269 | buc | 64
10 | 85M24L140 - Prezoane, M24x140, tip 1.B cuh 2 piulite tip 1, STAS 8121/2-84 (Prezoane)/STAS 8121/3-84(Piulite), Mat. 42CrMo4 QT SR EN 10269 | buc | 48
11 | GB06B1 - Asamblarea cu suruburi a flanselor pentru pn10-16-25-40-60 atm. avand d= 80 mm | per | 1
material:
manopera:
utilaj:
transport:
11.1 | 5818452 - Surub cap hexagonal semiprecis M 16X 75 GR. 5.8 S 6220 | buc | 4
11.2 | 5818880 - Surub cap hexagonal semiprecis M 20X 90 GR. 5.8 S 6220 | buc | 4
11.3 | 5842764 - Piulita hexagonala semiprecise M 16 GR. 5 S 4071 | buc | 4
11.4 | 5842805 - Piulite hexag.semiprecise M 20 GR. 5 S 4071 | buc | 4
11.5 | 5881318 - Saiba gros.plata pentru met M 16 OL 34 S 1388 | buc | 4
11.6 | 5881370 - Saiba grosima plata pentru metalica M 20 OL 34 S 1388 | buc | 4
11.7 | 6622159 - Placa marsit M 100-500X3,0 MM S 3498 | kg | 0.9
11.8 | 18120 - Lacatus mecanic | ora | 0.46
11 | 7008002511 - Flansa Tip 11/B2, SR EN 1092-1, PN 25, Ø88.9 x 5.6, Mat. SR EN 10222-4, Material P285NH Grupa 8E2 (1.2), Forjat | buc | 7
11 | 7008006311 - Flansa 11/B2, SR EN 1092-1, PN 63, Ø88.9 x 8, Mat. SR EN 10222-4, Gr. P285NH Grupa 8E2 (1.2), Forjat | buc | 5
11 | 7508002500 - Garnitura spirometalica, grafit/1.4571/Otel carbon, Tip C/I, PN25, SR EN 1514-2 | buc | 7
11 | 7508006300 - Garnitura spirometalica grafit/1.4571/otel carbon, Tip C/I, PN63, SR EN 1514-2 | buc | 6
11 | 85M16L095 - Prezoane, M16x95, tip 1.B cu 2 piulite tip 1, STAS 8121/2-84 (Prezoane)/STAS 8121/3-84(Piulite), Mat. 42CrMo4 QT SR EN 10269 | buc | 40
11 | 85M20L120 - Prezoane, M20x120, tip 1.B cu 2 piulite tip 1, STAS 8121/2-84 (prezoane)/STAS 8121/3-84(Piulite), Mat. 42CrMo4 QT SR EN 10269 | buc | 100
12 | GB03D1 - Robinet cu flanse PN 64 avind DN=125 MM | buc | 1
material:
manopera:
utilaj:
transport:
12.1 | 11902 - Robinet fonta si otel dispozitive de inchidere | - | 1
12.2 | 5818880 - Surub cap hexagonal semiprecis M 20X 90 GR. 5.8 S 6220 | buc | 16
12.3 | 5842805 - Piulite hexag.semiprecise M 20 GR. 5 S 4071 | buc | 16
12.4 | 5881370 - Saiba grosima plata pentru metalica M 20 OL 34 S 1388 | buc | 16
12.5 | 6103294 - Vopsea minium de plumb V 351-3 ntr 90-80 | kg | 0.01
12.6 | 6200585 - Benzina auto neetilata tip co/R 75 normala S 176 | kg | 0.02
12.7 | 6202583 - Unsori lubrefiante uz general U 75 co2 S 562 | kg | 0.03
12.8 | 6622159 - Placa marsit M 100-500X3,0 MM S 3498 | kg | 0.26
12.9 | 7309326 - Carpe de sters, din bumbac de orice culoare | kg | 0.03
12.10 | 18140 - Lacatus montaj agregate energetice | ora | 2.68
12 | 8012506302 - Robinet cu bila, flansat, PN 63, Serie de baza 28, SR EN 558/SR EN 1983 | buc | 1
13 | GB02C1 - Robinet cu flanse PN 25-40 avind DN=100 MM | buc | 2
material:
manopera:
utilaj:
transport:
13.1 | 5818880 - Surub cap hexagonal semiprecis M 20X 90 GR. 5.8 S 6220 | buc | 32
13.2 | 5842805 - Piulite hexag.semiprecise M 20 GR. 5 S 4071 | buc | 32
13.3 | 5881370 - Saiba grosima plata pentru metalica M 20 OL 34 S 1388 | buc | 32
13.4 | 6103294 - Vopsea minium de plumb V 351-3 ntr 90-80 | kg | 0.02
13.5 | 6200585 - Benzina auto neetilata tip co/R 75 normala S 176 | kg | 0.04
13.6 | 6202583 - Unsori lubrefiante uz general U 75 co2 S 562 | kg | 0.06
13.7 | 6622159 - Placa marsit M 100-500X3,0 MM S 3498 | kg | 0.34
13.8 | 7309326 - Carpe de sters, din bumbac de orice culoare | kg | 0.06
13.9 | 18140 - Lacatus montaj agregate energetice | ora | 3.6
13 | 8010002500 - Robinet cu sertar, flansat, PN 25, Seria de baza 26, SR EN 558/SR EN 1984, material: P285NH | buc | 2
14 | GB03C1 - Robinet cu flanse PN 64 avind DN=100 MM | buc | 1
material:
manopera:
utilaj:
transport:
14.1 | 5818880 - Surub cap hexagonal semiprecis M 20X 90 GR. 5.8 S 6220 | buc | 16
14.2 | 5842805 - Piulite hexag.semiprecise M 20 GR. 5 S 4071 | buc | 16
14.3 | 5881370 - Saiba grosima plata pentru metalica M 20 OL 34 S 1388 | buc | 16
14.4 | 6103294 - Vopsea minium de plumb V 351-3 ntr 90-80 | kg | 0.01
14.5 | 6200585 - Benzina auto neetilata tip co/R 75 normala S 176 | kg | 0.02
14.6 | 6202583 - Unsori lubrefiante uz general U 75 co2 S 562 | kg | 0.03
14.7 | 6622159 - Placa marsit M 100-500X3,0 MM S 3498 | kg | 0.17
14.8 | 7309326 - Carpe de sters, din bumbac de orice culoare | kg | 0.03
14.9 | 18140 - Lacatus montaj agregate energetice | ora | 1.9
14 | 06302 - Robinet cu bila, flansat, PN 63, Serie de baza 28, SR EN 558/SR EN 1983 | buc | 1
15 | GB02B1 - Robinet cu flanse PN 25-40 avand DN= 80 MM | buc | 1
material:
manopera:
utilaj:
transport:
15.1 | 11902 - Robinet fonta si otel dispozitive de inchidere | - | 1
15.2 | 5818452 - Surub cap hexagonal semiprecis M 16X 75 GR. 5.8 S 6220 | buc | 16
15.3 | 5842764 - Piulita hexagonala semiprecise M 16 GR. 5 S 4071 | buc | 16
15.4 | 5881318 - Saiba gros.plata pentru met M 16 OL 34 S 1388 | buc | 16
15.5 | 6103294 - Vopsea minium de plumb V 351-3 ntr 90-80 | kg | 0.01
15.6 | 6200585 - Benzina auto neetilata tip co/R 75 normala S 176 | kg | 0.02
15.7 | 6202583 - Unsori lubrefiante uz general U 75 co2 S 562 | kg | 0.03
15.8 | 6622159 - Placa marsit M 100-500X3,0 MM S 3498 | kg | 0.17
15.9 | 7309326 - Carpe de sters, din bumbac de orice culoare | kg | 0.03
15.10 | 18140 - Lacatus montaj agregate energetice | ora | 1.28
15 | 8008002501 - Robinet de retinere cu clapeta, Flansat, PN 25, Serie de baza 48, SR EN 558/SR EN 14341, Material P285NH | buc | 1
16 | GB03B1 - Robinet cu flanse PN 64 avind DN= 80 MM | buc | 3
material:
manopera:
utilaj:
transport:
16.1 | 11902 - Robinet fonta si otel dispozitive de inchidere | - | 3
16.2 | 5818880 - Surub cap hexagonal semiprecis M 20X 90 GR. 5.8 S 6220 | buc | 48
16.3 | 5842805 - Piulite hexag.semiprecise M 20 GR. 5 S 4071 | buc | 48
16.4 | 5881370 - Saiba grosima plata pentru metalica M 20 OL 34 S 1388 | buc | 48
16.5 | 6103294 - Vopsea minium de plumb V 351-3 ntr 90-80 | kg | 0.03
16.6 | 6200585 - Benzina auto neetilata tip co/R 75 normala S 176 | kg | 0.06
16.7 | 6202583 - Unsori lubrefiante uz general U 75 co2 S 562 | kg | 0.09
16.8 | 6622159 - Placa marsit M 100-500X3,0 MM S 3498 | kg | 0.51
16.9 | 7309326 - Carpe de sters, din bumbac de orice culoare | kg | 0.09
16.10 | 18140 - Lacatus montaj agregate energetice | ora | 4.2
16 | 8008006001 - Robinet de retinere cu clapeta, Flansat,PN 63,Serie de baza 48,SR EN558/SREN14341,MaterialG20Mn5/Trim 12 | buc | 1
16 | 8008006303 - Robinet cu ventil, flansat, PN 63, Serie de bază 2,SR EN 558/SR EN13709,Material P285NH/Trim 12 | buc | 1
16 | 800806300 - Robinet sertar, flansat, PN 63, Serie de baza 26, SR EN 558/SR EN 1984, Material P285NH | buc | 1
17 | M1J03A1 - Conducta otel carbon,montata prin sudura electrica cu convertizor de sudura,in instalatie tehnologice < 80 MM | tona | 0.567
material:
manopera:
utilaj:
transport:
17.1 | 3605057 - Tabla constr.mecanice S901 4 X1000X2000 OL37-1N | kg | 0.681
17.2 | 5821667 - Surub cap hexagonal grosolan M 16X 50 GR. 4.8 S 920 | buc | 107.816
17.3 | 5840558 - Piulita hexagonala grosolana a m 16 GR. 5, S 922 | buc | 107.816
17.4 | 5901259 - Electrod sud.otel S 1125/2 E43.2 2X350 inv.supert. | kg | 6.469
17.5 | 6001991 - Pinza pentru slef.usc.car.sil.nea.23X30 GR 10 foi S1582 | buc | 2.667
17.6 | 6002713 - Disc abrazive nylon 300X22X8 | buc | 0.851
17.7 | 6202612 - Unsori consistente de uz general U100 ca 4 S 562 | kg | 0.182
17.8 | 2955896 - Energie electrica la contor pentru lucrari de constr-montaj | kwh | 4.653
17.9 | 6202806 - Apa industriala in cisterne pentru lucrari de drumuri si terasamente | mc | 0.136
17.10 | 6621959 - Placa marsit M 10-300X2,0 MM S 3498 | kg | 4.086
17.11 | 7306661 - Bumbac de sters | kg | 0.142
17.12 | 18120 - Lacatus mecanic | ora | 95.031
17.13 | 27110 - Sudor electric | ora | 40.076
17.14 | 19740 - Montator conducte | ora | 10.342
17.15 | 18111 - Lacatus constructii metalice | ora | 0.142
17.16 | 27120 - Sudor gaze | ora | 0.142
17.17 | 2505 - Electrocompres.mobil de joasa pres.10 - 20 MC/min | ora | 1.736
17.18 | 3004 - Convertizor sudura(incl. cons.energie electrica)1-14KW | ora | 37.333
17.19 | 3304 - Electropompa apa monoetaj.de joasa pres. 15-30 KW | ora | 1.736
17 | 0605000100 - Țeavă, Ø60.3 x 5.6, SR EN 10216-3, Material P275NL1, Grupa 1.1 | m | 32.4
17 | 0605000101 - Teava, Ø60.3 x 7.1, SR EN 10216-3, Material P275NL1, Grupa 1.1 | m | 2.7
17 | 2005005000 - Teu Egal BE, Tip B, Ø60.3 x 5.6, SR EN 10253-2, Material P285NH, Grupa 8E2 (1.2), Forjat | buc | 9
17 | 1005009000 - Cot 90°, Model 3D, BE, Tip B, Ø60.3 x 5.6, SR EN 10253-2, Material P285NH, Grupa 8E2 (1.2), Forjat | buc | 25
17 | 1005009001 - Cot 90°, Model 3D, BE, Tip B, Ø60.3 x 7.1, SR EN 10253-2, Material P285NH, Grupa 8E2 (1.2), Forjat | buc | 6
17 | 8505030000 - Capac filetat, ASME B16.11, #3000, ASTM A234, material WPB | buc | 2
18 | GB06A1 - Asamblarea cu suruburi a flanselor pentru pn10-16-25-40-60 atm. avand d= 50 mm | per | 52
material:
manopera:
utilaj:
transport:
18.1 | 5818452 - Surub cap hexagonal semiprecis M 16X 75 GR. 5.8 S 6220 | buc | 208
18.2 | 5818880 - Surub cap hexagonal semiprecis M 20X 90 GR. 5.8 S 6220 | buc | 52
18.3 | 5842764 - Piulita hexagonala semiprecise M 16 GR. 5 S 4071 | buc | 208
18.4 | 5842805 - Piulite hexag.semiprecise M 20 GR. 5 S 4071 | buc | 52
18.5 | 5881318 - Saiba gros.plata pentru met M 16 OL 34 S 1388 | buc | 208
18.6 | 5881370 - Saiba grosima plata pentru metalica M 20 OL 34 S 1388 | buc | 52
18.7 | 6622159 - Placa marsit M 100-500X3,0 MM S 3498 | kg | 2.08
18.8 | 18120 - Lacatus mecanic | ora | 18.72
18 | 7005002511 - Flansa Tip 11/B2, SR EN 1092-1, PN 25, Ø60.3 x 5.6, Mat. SR EN 10222-4, Material P285NH Grupa 8E2 (1.2), Forjat | buc | 15
18 | 7005006311 - Flansa Tip 11/B2, SR EN 1092-1, PN 63, Ø60.3 x 7.1, Mat. SR EN 10222-4, Material P285NH Grupa 8E2 (1.2), Forjat | buc | 24
18 | 7005002505 - Flansa RF, Blinda, Tip 05, SR EN 1092-1, PN25, Mat. SR EN 10222-3, Material P285NH Grupa 8E2 (1.2), Forjat | buc | 7
18 | 7005006305 - Flansa RF, Blinda, Tip 05, SR EN 1092-1, PN 63, Mat. SR EN 10222-3, Material P285NH Grupa 8E2 | buc | 9
18 | 7505002500 - Garnitura spirometalica, grafit/1.4571/Otel carbon, Tip C/I, PN25, SR EN 1514-2 | buc | 18
18 | 7505006300 - Garnitura spirometalica, grafit/1.4571/Otel carbon, Tip C/I, PN63, SR EN 1514-2 | buc | 36
18 | 85M16L090 - Prezoane, M16x100, tip 1.B cu 2 piulite tip 1, STAS 8121/2-84 (Prezoane)/STAS 8121/3-84(Piulite), Mat. 42CrMo4 QT SR EN 10269 | buc | 96
18 | 85M20L110 - Prezoane, M20x110, tip 1.B cu 2 piulite tip 1, STAS 8121/2-84 (Prezoane)/STAS 8121/3-84(Piulite), Mat. 42CrMo4 QT SR EN 10269 | buc | 84
19 | GB02A1 - Robinet cu flanse PN 25-40 avand DN= 50 MM | buc | 13
material:
manopera:
utilaj:
transport:
19.1 | 11902 - Robinet fonta si otel dispozitive de inchidere | - | 13
19.2 | 5818452 - Surub cap hexagonal semiprecis M 16X 75 GR. 5.8 S 6220 | buc | 104
19.3 | 5842764 - Piulita hexagonala semiprecise M 16 GR. 5 S 4071 | buc | 104
19.4 | 5881318 - Saiba gros.plata pentru met M 16 OL 34 S 1388 | buc | 104
19.5 | 6103294 - Vopsea minium de plumb V 351-3 ntr 90-80 | kg | 0.13
19.6 | 6200585 - Benzina auto neetilata tip co/R 75 normala S 176 | kg | 0.26
19.7 | 6202583 - Unsori lubrefiante uz general U 75 co2 S 562 | kg | 0.39
19.8 | 6622159 - Placa marsit M 100-500X3,0 MM S 3498 | kg | 1.04
19.9 | 7309326 - Carpe de sters, din bumbac de orice culoare | kg | 0.39
19.10 | 18140 - Lacatus montaj agregate energetice | ora | 7.8
19 | 8005002502 - Robinet cu bila, filetat, Pn25, Serie de baza 28, SR EN 558/SR EN 1983 | buc | 5
19 | 8005002503 - Robinet cu ventil,flansat,PN 25, Seria de baza 2, SR EN 558/SR EN 13709, material P285NH/Trim 12 | buc | 8
20 | GB03A1 - Robinet cu flanse PN 64 avind DN= 50 MM | buc | 14
material:
manopera:
utilaj:
transport:
20.1 | 11902 - Robinet fonta si otel dispozitive de inchidere | - | 14
20.2 | 5818880 - Surub cap hexagonal semiprecis M 20X 90 GR. 5.8 S 6220 | buc | 112
20.3 | 5842805 - Piulite hexag.semiprecise M 20 GR. 5 S 4071 | buc | 112
20.4 | 5881370 - Saiba grosima plata pentru metalica M 20 OL 34 S 1388 | buc | 112
20.5 | 6103294 - Vopsea minium de plumb V 351-3 ntr 90-80 | kg | 0.14
20.6 | 6200585 - Benzina auto neetilata tip co/R 75 normala S 176 | kg | 0.28
20.7 | 6202583 - Unsori lubrefiante uz general U 75 co2 S 562 | kg | 0.42
20.8 | 6622159 - Placa marsit M 100-500X3,0 MM S 3498 | kg | 1.12
20.9 | 7309326 - Carpe de sters, din bumbac de orice culoare | kg | 0.42
20.10 | 18140 - Lacatus montaj agregate energetice | ora | 7.84
20 | 8005006302 - Robinet cu bila, flansat, PN 63, Serie de baza 28, SR EN 558/SR EN 1983, Mat. P285NH | buc | 6
20 | 8005006303 - Robinet cu ventil, flansat, PN 63, Serie de baza 2, SR EN 558/SR EN 13709, Mat. P285NH/Trim 12 | buc | 8
21 | CL20B1 - Confectii metalice diverse, montate aparent balustrazi grile, chepeng, opritori, gratare | kg | 694
material:
manopera:
utilaj:
transport:
21.1 | 10106 - Confectie metal grile suport stelaje etc. | kg | 694
21.1.1 | 6301822 - Stilp metalic pt.fixat imprejm inclusiv piese fixare | kg | 694
21.2 | 7399999 - Material marunt | % | 347
21.3 | 20650 - Muncitor de deservire pentru montajul in constructii | ora | 6.94
21.4 | 19730 - Montator constructii metalice | ora | 55.52
21.5 | 27110 - Sudor electric | ora | 20.82
21 | 523200 - Placa de timbru, Dn 200 | buc | 3
21 | 523201 - Placă de timbru, DN 150 | buc | 3
21 | 523202 - Placa de timbru, Dn 125 | buc | 1
21 | 523203 - Placa de timbru, Dn 100 | buc | 2
21 | 523204 - Placa de timbru, Dn 80, | buc | 2
21 | 523205 - Placuta de timbru DN 50 | buc | 2
22 | GC05F1 - Proba de rezistenta si regim pentru control etans. imbinari si armaturi exec. hidraulic la cond. cu dn=200 mm | hm | 0.471
material:
manopera:
utilaj:
transport:
22.1 | 3609091 - Tabla groasa 7X 1250 OL 37-1N s 437 | kg | 0.006
22.2 | 4428810 - Garnitura metal. inel. etans. R31 D=123/8 MM pn. 140 | buc | 0
22.3 | 5818919 - Surub cap hexagonal semiprecis M 20X 120 GR. 5.8 S 6220 | buc | 0.094
22.4 | 5842805 - Piulite hexag.semiprecise M 20 GR. 5 S 4071 | buc | 0.094
22.5 | 5881370 - Saiba grosima plata pentru metalica M 20 OL 34 S 1388 | buc | 0.094
22.6 | 5900164 - Electrod sud.OL S.7240-69 E50.24.13/rg.2.1 D = 4,00MM | kg | 0.706
22.7 | 5904512 - Oxigen tehnic gazos imbuteliat stas 2031 clasa a | mc | 0.1
22.8 | 6202806 - Apa industriala in cisterne pentru lucrari de drumuri si terasamente | mc | 1.978
22.9 | 6622159 - Placa marsit M 100-500X3,0 MM S 3498 | kg | 0.03
22.10 | 7308164 - Carbura calciu tehnica (carbid) stas 102-63 | kg | 0.1
22.11 | 7309326 - Carpe de sters, din bumbac de orice culoare | kg | 0.024
22.12 | 27110 - Sudor electric | ora | 0.201
22.13 | 19740 - Montator conducte | ora | 2.613
22.14 | 2512 - Motocompresor mobil inalta presiune 8,0-15,0 MC/min | ora | 0.055
22.15 | 3006 - Grup termic de sudura 28-35KW | ora | 0.11
22.16 | 4703 - Motopompa 17-30cp | ora | 0.055
22.17 | 7002 - Macara lansator de conducte pe trac.cu senile de sipes 15tf | ora | 0.116
23 | GC05E1 - Proba de rezistenta si regim pentru control etans. imbinari si armaturi exec. hidraulic la cond. cu dn=150 mm | hm | 0.398
material:
manopera:
utilaj:
transport:
23.1 | 3609091 - Tabla groasa 7X 1250 OL 37-1N s 437 | kg | 0.005
23.2 | 4428810 - Garnitura metal. inel. etans. R31 D=123/8 MM pn. 140 | buc | 0
23.3 | 5818919 - Surub cap hexagonal semiprecis M 20X 120 GR. 5.8 S 6220 | buc | 0.08
23.4 | 5842805 - Piulite hexag.semiprecise M 20 GR. 5 S 4071 | buc | 0.08
23.5 | 5881370 - Saiba grosima plata pentru metalica M 20 OL 34 S 1388 | buc | 0.08
23.6 | 5900164 - Electrod sud.OL S.7240-69 E50.24.13/rg.2.1 D = 4,00MM | kg | 0.557
23.7 | 5904512 - Oxigen tehnic gazos imbuteliat stas 2031 clasa a | mc | 0.085
23.8 | 6202806 - Apa industriala in cisterne pentru lucrari de drumuri si terasamente | mc | 0.955
23.9 | 6622159 - Placa marsit M 100-500X3,0 MM S 3498 | kg | 0.013
23.10 | 7308164 - Carbura calciu tehnica (carbid) stas 102-63 | kg | 0.085
23.11 | 7309326 - Carpe de sters, din bumbac de orice culoare | kg | 0.02
23.12 | 27110 - Sudor electric | ora | 0.17
23.13 | 19740 - Montator conducte | ora | 1.804
23.14 | 2512 - Motocompresor mobil inalta presiune 8,0-15,0 MC/min | ora | 0.026
23.15 | 3006 - Grup termic de sudura 28-35KW | ora | 0.09
23.16 | 4703 - Motopompa 17-30cp | ora | 0.027
23.17 | 7002 - Macara lansator de conducte pe trac.cu senile de sipes 15tf | ora | 0.095
24 | GC05D1 - Proba de rezistenta si regim pentru control etans. imbinari si armaturi exec. hidraulic la cond. cu dn=125 MM | hm | 0.153
material:
manopera:
utilaj:
transport:
24.1 | 3609091 - Tabla groasa 7X 1250 OL 37-1N s 437 | kg | 0.002
24.2 | 4428810 - Garnitura metal. inel. etans. R31 D=123/8 MM pn. 140 | buc | 0
24.3 | 5818919 - Surub cap hexagonal semiprecis M 20X 120 GR. 5.8 S 6220 | buc | 0.031
24.4 | 5842805 - Piulite hexag.semiprecise M 20 GR. 5 S 4071 | buc | 0.031
24.5 | 5881370 - Saiba grosima plata pentru metalica M 20 OL 34 S 1388 | buc | 0.031
24.6 | 5900164 - Electrod sud.OL S.7240-69 E50.24.13/rg.2.1 D = 4,00MM | kg | 0.201
24.7 | 5904512 - Oxigen tehnic gazos imbuteliat stas 2031 clasa a | mc | 0.033
24.8 | 6202806 - Apa industriala in cisterne pentru lucrari de drumuri si terasamente | mc | 0.26
24.9 | 6622159 - Placa marsit M 100-500X3,0 MM S 3498 | kg | 0.004
24.10 | 7308164 - Carbura calciu tehnica (carbid) stas 102-63 | kg | 0.033
24.11 | 7309326 - Carpe de sters, din bumbac de orice culoare | kg | 0.008
24.12 | 27110 - Sudor electric | ora | 0.044
24.13 | 19740 - Montator conducte | ora | 0.66
24.14 | 2512 - Motocompresor mobil inalta presiune 8,0-15,0 MC/min | ora | 0.008
24.15 | 3006 - Grup termic de sudura 28-35KW | ora | 0.03
24.16 | 4703 - Motopompa 17-30cp | ora | 0.007
24.17 | 7002 - Macara lansator de conducte pe trac.cu senile de sipes 15tf | ora | 0.032
25 | GC05C1 - Proba de rezistenta si regim pentru control etans. imbinari si armaturi exec. hidraulic la cond. cu dn=100 mm | hm | 0.326
material:
manopera:
utilaj:
transport:
25.1 | 3609091 - Tabla groasa 7X 1250 OL 37-1N s 437 | kg | 0.004
25.2 | 4428810 - Garnitura metal. inel. etans. R31 D=123/8 MM pn. 140 | buc | 0
25.3 | 5818919 - Surub cap hexagonal semiprecis M 20X 120 GR. 5.8 S 6220 | buc | 0.065
25.4 | 5842805 - Piulite hexag.semiprecise M 20 GR. 5 S 4071 | buc | 0.065
25.5 | 5881370 - Saiba grosima plata pentru metalica M 20 OL 34 S 1388 | buc | 0.065
25.6 | 5900164 - Electrod sud.OL S.7240-69 E50.24.13/rg.2.1 D = 4,00MM | kg | 0.401
25.7 | 5904512 - Oxigen tehnic gazos imbuteliat stas 2031 clasa a | mc | 0.069
25.8 | 6202806 - Apa industriala in cisterne pentru lucrari de drumuri si terasamente | mc | 0.359
25.9 | 6622159 - Placa marsit M 100-500X3,0 MM S 3498 | kg | 0.006
25.10 | 7308164 - Carbura calciu tehnica (carbid) stas 102-63 | kg | 0.069
25.11 | 7309326 - Carpe de sters, din bumbac de orice culoare | kg | 0.016
25.12 | 27110 - Sudor electric | ora | 0.093
25.13 | 19740 - Montator conducte | ora | 1.325
25.14 | 2512 - Motocompresor mobil inalta presiune 8,0-15,0 MC/min | ora | 0.011
25.15 | 3006 - Grup termic de sudura 28-35KW | ora | 0.056
25.16 | 4703 - Motopompa 17-30cp | ora | 0.01
25.17 | 7002 - Macara lansator de conducte pe trac.cu senile de sipes 15tf | ora | 0.059
26 | GC05B1 - Proba de rezistenta si regim pentru control etans. imbinari si armaturi exec. hidraulic la cond. cu dn= 80 MM | hm | 0.334
material:
manopera:
utilaj:
transport:
26.1 | 3609091 - Tabla groasa 7X 1250 OL 37-1N s 437 | kg | 0.004
26.2 | 4428810 - Garnitura metal. inel. etans. R31 D=123/8 MM pn. 140 | buc | 0
26.3 | 5818919 - Surub cap hexagonal semiprecis M 20X 120 GR. 5.8 S 6220 | buc | 0.067
26.4 | 5842805 - Piulite hexag.semiprecise M 20 GR. 5 S 4071 | buc | 0.067
26.5 | 5881370 - Saiba grosima plata pentru metalica M 20 OL 34 S 1388 | buc | 0.067
26.6 | 5900164 - Electrod sud.OL S.7240-69 E50.24.13/rg.2.1 D = 4,00MM | kg | 0.367
26.7 | 5904512 - Oxigen tehnic gazos imbuteliat stas 2031 clasa a | mc | 0.071
26.8 | 6202806 - Apa industriala in cisterne pentru lucrari de drumuri si terasamente | mc | 0.214
26.9 | 6622159 - Placa marsit M 100-500X3,0 MM S 3498 | kg | 0.006
26.10 | 7308164 - Carbura calciu tehnica (carbid) stas 102-63 | kg | 0.071
26.11 | 7309326 - Carpe de sters, din bumbac de orice culoare | kg | 0.017
26.12 | 27110 - Sudor electric | ora | 0.095
26.13 | 19740 - Montator conducte | ora | 1.313
26.14 | 2512 - Motocompresor mobil inalta presiune 8,0-15,0 MC/min | ora | 0.007
26.15 | 3006 - Grup termic de sudura 28-35KW | ora | 0.048
26.16 | 4703 - Motopompa 17-30cp | ora | 0.006
26.17 | 7002 - Macara lansator de conducte pe trac.cu senile de sipes 15tf | ora | 0.051
27 | GC05A1 - Proba de rezistenta si regim pentru control etans. imbinari si armaturi exec. hidraulic la cond. cu dn= 50 MM | hm | 0.1
material:
manopera:
utilaj:
transport:
27.1 | 3609091 - Tabla groasa 7X 1250 OL 37-1N s 437 | kg | 0.001
27.2 | 4428810 - Garnitura metal. inel. etans. R31 D=123/8 MM pn. 140 | buc | 0
27.3 | 5818919 - Surub cap hexagonal semiprecis M 20X 120 GR. 5.8 S 6220 | buc | 0.02
27.4 | 5842805 - Piulite hexag.semiprecise M 20 GR. 5 S 4071 | buc | 0.02
27.5 | 5881370 - Saiba grosima plata pentru metalica M 20 OL 34 S 1388 | buc | 0.02
27.6 | 5900164 - Electrod sud.OL S.7240-69 E50.24.13/rg.2.1 D = 4,00MM | kg | 0.101
27.7 | 5904512 - Oxigen tehnic gazos imbuteliat stas 2031 clasa a | mc | 0.021
27.8 | 6202806 - Apa industriala in cisterne pentru lucrari de drumuri si terasamente | mc | 0.028
27.9 | 6622159 - Placa marsit M 100-500X3,0 MM S 3498 | kg | 0.001
27.10 | 7308164 - Carbura calciu tehnica (carbid) stas 102-63 | kg | 0.021
27.11 | 7309326 - Carpe de sters, din bumbac de orice culoare | kg | 0.005
27.12 | 27110 - Sudor electric | ora | 0.03
27.13 | 19740 - Montator conducte | ora | 0.341
27.14 | 2512 - Motocompresor mobil inalta presiune 8,0-15,0 MC/min | ora | 0.001
27.15 | 3006 - Grup termic de sudura 28-35KW | ora | 0.012
27.16 | 4703 - Motopompa 17-30cp | ora | 0.001
27.17 | 7002 - Macara lansator de conducte pe trac.cu senile de sipes 15tf | ora | 0.012
28 | M1J24A1 - Curatarea si suflarea conductelor,conducte avand diametrul pina la 80 MM | m | 35.1
material:
manopera:
utilaj:
transport:
28.1 | 6202806 - Apa industriala in cisterne pentru lucrari de drumuri si terasamente | mc | 12.285
28.2 | 7306661 - Bumbac de sters | kg | 3.51
28.3 | 18160 - Lacatus montaj utilaj industrial | ora | 5.967
28.4 | 2505 - Electrocompres.mobil de joasa pres.10 - 20 MC/min | ora | 1.053
28.5 | 3304 - Electropompa apa monoetaj.de joasa pres. 15-30 KW | ora | 1.053
29 | M1J24B# - Curatirea si suflarea conductelor,conducte avind diametrul de la 70-150 MM | M | 71.5
material:
manopera:
utilaj:
transport:
29.1 | 6202818 - Apa industriala, pentru mortare si betoane, de la retea | mc | 25.025
29.2 | 7306661 - Bumbac de sters | kg | 10.725
29.3 | 18120 - Lacatus mecanic | ora | 13.585
29.4 | 26700 - Specialist | ora | 2.145
29.5 | 2505 - Electrocompres.mobil de joasa pres.10 - 20 MC/min | ora | 2.86
29.6 | 3304 - Electropompa apa monoetaj.de joasa pres. 15-30 KW | ora | 2.145
30 | M1J24C1 - Curatirea si suflarea conductelor conducte avind diametrul de la 150-400 MM | m | 30.4
material:
manopera:
utilaj:
transport:
30.1 | 6202806 - Apa industriala in cisterne pentru lucrari de drumuri si terasamente | mc | 13.68
30.2 | 7306661 - Bumbac de sters | kg | 9.12
30.3 | 18160 - Lacatus montaj utilaj industrial | ora | 9.728
30.4 | 2505 - Electrocompres.mobil de joasa pres.10 - 20 MC/min | ora | 1.824
30.5 | 3304 - Electropompa apa monoetaj.de joasa pres. 15-30 KW | ora | 1.216
31 | M1L04A# - Analiza defectoscopica prin gamagrafiere a sudur.cond.inalta pres. < 95 MM si S<8 MM $ | BUCATA | 20
material:
manopera:
utilaj:
transport:
31.1 | 6001329 - Piatr.poliz.cil.deg.electro.99% 125X60X40liant cer. | buc | 0.06
31.2 | 7321635 - Film rontgen metalogr.radiogr.metal.10X24CM(bc.film) | buc | 40
31.3 | 7322718 - Folie plumb pt.intarire film defectosc.GR.0,2 100X240MM | buc | 2
31.4 | 7345942 - Solutie fixatoare pentru filme roentgen | l | 0.48
31.5 | 7345954 - Solutie revelatoare pentru filme roentgen | l | 0.48
31.6 | 18010 - Laborant determinari fiz.-chim. | ora | 27
31.7 | 19740 - Montator conducte | ora | 0.6
31.8 | 26700 - Specialist | ora | 12.8
31.9 | 4903 - Defectoscop mobil cu raze gama cu sursa de iridiu | ora | 6
32 | M1L04C# - Analiza defectoscopica prin gamagrafiere a sudur.cond.inalta pres. 102-168 MM si S<10MM $ | BUCATA | 15
material:
manopera:
utilaj:
transport:
32.1 | 6001329 - Piatr.poliz.cil.deg.electro.99% 125X60X40liant cer. | buc | 0.075
32.2 | 7321635 - Film rontgen metalogr.radiogr.metal.10X24CM(bc.film) | buc | 45
32.3 | 7322718 - Folie plumb pt.intarire film defectosc.GR.0,2 100X240MM | buc | 3
32.4 | 7345942 - Solutie fixatoare pentru filme roentgen | l | 0.75
32.5 | 7345954 - Solutie revelatoare pentru filme roentgen | l | 0.75
32.6 | 18010 - Laborant determinari fiz.-chim. | ora | 33
32.7 | 19740 - Montator conducte | ora | 1.35
32.8 | 26700 - Specialist | ora | 15
32.9 | 4903 - Defectoscop mobil cu raze gama cu sursa de iridiu | ora | 8.25
33 | M1L04G# - Analiza defectoscopica prin gamagrafiere a sudur.cond.inalta pres. 194-219 MM si S<14 MM $ | BUCATA | 4
material:
manopera:
utilaj:
transport:
33.1 | 6001329 - Piatr.poliz.cil.deg.electro.99% 125X60X40liant cer. | buc | 0.04
33.2 | 7321635 - Film rontgen metalogr.radiogr.metal.10X24CM(bc.film) | buc | 16
33.3 | 7322718 - Folie plumb pt.intarire film defectosc.GR.0,2 100X240MM | buc | 0.8
33.4 | 7345942 - Solutie fixatoare pentru filme roentgen | l | 0.356
33.5 | 7345954 - Solutie revelatoare pentru filme roentgen | l | 0.352
33.6 | 18010 - Laborant determinari fiz.-chim. | ora | 18.52
33.7 | 19740 - Montator conducte | ora | 0.56
33.8 | 26700 - Specialist | ora | 5.64
34 | M1L29A1 - Proba cu pulberi magnetice a sudurilor executate la utilajelor tehnologice | m | 1.14
material:
manopera:
utilaj:
transport:
34.1 | 2205745 - Creta macinata alba obisnuita de dobrogea S 2706 | buc | 0.57
34.2 | 3631032 - Tabla groasa 20X 2000 14crmo4 S 437 | kg | 0.011
34.3 | 5904299 - Flux(pasta decapanta)pt.lipirea cositorului nid 270-61* | kg | 0.006
34.4 | 6001991 - Pinza pentru slef.usc.car.sil.nea.23X30 GR 10 foi S1582 | buc | 2.85
34.5 | 6200585 - Benzina auto neetilata tip co/R 75 normala S 176 | kg | 0.57
34.6 | 6200779 - Petrol distilat tip 18/200 np-nid 767 | kg | 0.285
34.7 | 2955896 - Energie electrica la contor pentru lucrari de constr-montaj | kwh | 0.114
34.8 | 6716912 - Procurare folie polietilena 47.50x1.1x0.200kg/m3 = 10.45 | kg | 0.011
34.9 | 7306661 - Bumbac de sters | kg | 0.342
34.10 | 7315076 - Cutie siguranta 4-II.25a stas.5358/68 S.11-01-4 | buc | 0.011
34.11 | 7316044 - Detergent de tip dero 40%N | kg | 0.114
34.12 | 7333080 - Perii circulare de sarma D 150 | buc | 0.011
34.13 | 18160 - Lacatus montaj utilaj industrial | ora | 1.14
35 | IZA01G1 - Curatirea prin sablare pt prot anticoroz pe supr met blindaje si cond fortate afl perm in imersiun | MP. | 63.4
material:
manopera:
utilaj:
transport:
35.1 | 2200575 - Nisip sortat spalat de riu si lacuri 0,0-3,0 MM | mc | 0.951
35.2 | 2958990 - Lemn de foc foioase tari L 1M livrabil din depozit | kg | 526.22
35.3 | 2901052 - Lemn foc rasinoase deseuri | t | 0.266
35.4 | 26000 - Sablator | ora | 41.844
35.5 | 20640 - Muncitor deservire constructii masini | ora | 29.164
35.6 | 8993013 - Inst.mobila de sablare uscata incl.compr.3,7MC/min 7kgf/cmp | ORA | 20.922
35.7 | 6702 - Macara de fereastra 0,15tf | ora | 1.458
36 | IZJ07B - Grunduirea conductelor si aparatelor cu grund de miniu plumb in doua straturi | mp | 65.2
material:
manopera:
utilaj:
transport:
36.1 | 6100802 - Grund miniu anticoroziv G.355-4 ntr 1703-80 | kg | 19.56
36.2 | 6200676 - White spirit rafinat tip a stas 44 | kg | 2.608
36.3 | 7306661 - Bumbac de sters | kg | 3.26
36.4 | 16000 - Galvanizator | ora | 10.432
36.5 | 30110 - Vopsitor industrial | ora | 25.428
37 | IZA06F1 - Vopsitorii anticoroz la utilaje si constr metal cuvopsea epoxi-gudron | MP. | 21.2
material:
manopera:
utilaj:
transport:
37.1 | 7306661 - Bumbac de sters | kg | 1.06
37.2 | 6200676 - White spirit rafinat tip a stas 44 | kg | 2.12
37.3 | 9006103749 - Vopsea epoxi gudron sr.3207 ntr 7621-78 | kg | 6.784
37.4 | 9006109523 - Intaritor pt.V3207 357 ntr 26-76 | kg | 1.696
37.5 | 6109339 - Diluant D.006-50 cs | kg | 0.424
37.6 | 31110 - Zugrav vopsitor | ora | 29.236
38 | IZH09A1 - Izol cond cu salt.vata sps2 impl sirma amb fete gata conf gros 60-120MM circ P term sub 80CM inc | MP. | 73.5
material:
manopera:
utilaj:
transport:
38.1 | 90011245 - Vata minerala si sticla izolare constructie | mp | 77.101
38.1.1 | 2606743 - Saltea vata minerala sps 2 3000 X 600 X 50 S 5838 / 3 | mp | 77.101
38.2 | 3805279 - Sarma moale zincata OL32 D= 0,8 stas 889 | kg | 0.735
38.3 | 3805322 - Sirma moale zincata D = 1,25 OL 32 S 889 | kg | 3.014
38.4 | 17410 - Izolator hidrofug | ora | 38.186
39 | TRI1AC04F3 - Incarcare materiale GR.C-ambalate,peste 100Kg deplas.prin purtare pina la 10M,frag.rampa,teren-auto ct | tona | 5.28
material:
manopera:
utilaj:
transport:
39.1 | 20900 - Muncitor incarcare-descarcare materiale | ora | 3.168
40 | TRA02A50 - Transportul rutier al materialelor,semifabricatelor cu autocamionul pe dist.= 50 km. | tona | 10.56
material:
manopera:
utilaj:
transport:
40.1 | 8889039 - Transportul rutier al materialelor,semifabricatelor cu autocamionul pe dist.= 50 km. | tona | 10.56
41 | TRI1AC18F3 - Descarcare materiale GR.C-ambalate,peste 100Kg dep.prin transport pina la 10M,frag.auto-rampa,teren ctg.3 | tona | 10.56
material:
manopera:
utilaj:
transport:
41.1 | 20900 - Muncitor incarcare-descarcare materiale | ora | 4.752
42 | AUT6731A1 - Macara pe pneuri 20-29,9tf | ora | 40
material:
manopera:
utilaj:
transport:
42.1 | 6731 - Macara pe pneuri 20-29,9tf | ora | 40
Proiectant,
S.C. RIA ENGINEERING & CONSULTING S.R.L.