## Obj4_Dev1_Montaj_Pompe_F3_lista
Antemasuratoare Lista cu cantitati de lucrari pe categorii de lucrari
SECTIUNEA TEHNICA | [7 empty] | SECTIUNEA FINANCIARA
Nr. | Capitol de lucrari |  |  |  | U.M. |  | Cantitatea | Pretul unitar (fara TVA) - Lei - |  | TOTALUL (fara TVA) - Lei -
0 | 1 |  |  |  | 2 |  | 3 | 4 |  | 5 = 3 x 4
1 | M1B10E1 - Electropompe, pompe vid, centrifuge supercentrifuge livrate asamblate 5,0-9,0 T. |  |  |  | tona |  | 10.224
material:
manopera:
utilaj:
transport:
1.1 | 2917685 - Dulap fag lung tivit cls C GR = 50MM lun G = 2,50M s 8689 |  |  |  | mc |  | 0.051
1.2 | 3615911 - Tabla groasa 10X 1000 OL 37-1N s 437 |  |  |  | kg |  | 12.269
1.3 | 5820663 - Surub cap hexagonal grosolan M 10X 100 GR. 4.8 S 920 |  |  |  | buc |  | 20.448
1.4 | 5840443 - Piulite hexag.grosolane a m 10 GR. 5 S 922 |  |  |  | buc |  | 20.448
1.5 | 5901170 - Electrod sud.otel S 1125/2 E43.2 D=2,50MM inv. R1.2 |  |  |  | kg |  | 4.601
1.6 | 5904512 - Oxigen tehnic gazos imbuteliat stas 2031 clasa a |  |  |  | mc |  | 1.84
1.7 | 6103294 - Vopsea minium de plumb V 351-3 ntr 90-80 |  |  |  | kg |  | 5.316
1.8 | 6200743 - Petrol distilat tip 0/200 np-nid 767 |  |  |  | kg |  | 4.09
1.9 | 6201527 - Uleiuri motoare aprind.scinteie nead. tip M 50 S 751 |  |  |  | kg |  | 3.067
1.10 | 6202612 - Unsori consistente de uz general U100 ca 4 S 562 |  |  |  | kg |  | 2.454
1.11 | 2955896 - Energie electrica la contor pentru lucrari de constr-montaj |  |  |  | kwh |  | 23.004
1.12 | 7306661 - Bumbac de sters |  |  |  | kg |  | 2.556
1.13 | 7308164 - Carbura calciu tehnica (carbid) stas 102-63 |  |  |  | kg |  | 1.227
1.14 | 18120 - Lacatus mecanic |  |  |  | ora |  | 585.324
1.15 | 6728 - Macara pe pneuri pina la 9,9tf |  |  |  | ora |  | 8.486
2 | M7C03F1 - Revizia agregatelor rotative monoetajate cu greut 4-32 T |  |  |  | tona |  | 10.224
material:
manopera:
utilaj:
transport:
2.1 | 6002012 - Pinza pt.slef.usc.car.sil.nea.23X30 GR 16 foi S1582 |  |  |  | buc |  | 20.448
2.2 | 6108945 - Ulei de in sicativat U.001-13 stas 16-80 |  |  |  | kg |  | 2.556
2.3 | 6200535 - Benzina de extractie tip 80/120 S 45 |  |  |  | l |  | 15.336
2.4 | 6200743 - Petrol distilat tip 0/200 np-nid 767 |  |  |  | kg |  | 43.452
2.5 | 6202600 - Unsori consistente de uz general U 85 ca 3 S 562 |  |  |  | kg |  | 3.578
2.6 | 6202624 - Unsori pe baza de sapunuri pentru rulmenti 100ca3 S1608 |  |  |  | kg |  | 8.179
2.7 | 6622159 - Placa marsit M 100-500X3,0 MM S 3498 |  |  |  | kg |  | 12.269
2.8 | 7306661 - Bumbac de sters |  |  |  | kg |  | 9.202
2.9 | 7308451 - Carton pentru izolatie electrica tip T1160G/mp 700X1000X1MM |  |  |  | kg |  | 2.045
2.10 | 7323425 - Garnitura cinepa cu seu si impletit.ext.nr.02 D=10 MM |  |  |  | kg |  | 7.668
2.11 | 7330399 - Mucava tip1 pasta bruna lemn 1400G/mp, satinata, coli |  |  |  | kg |  | 15.336
2.12 | 7331135 - Oxid de zinc tehnic clitatea 2 continut minim 98,5 % stas 421 - 70 |  |  |  | kg |  | 0.409
2.13 | 18140 - Lacatus montaj agregate energetice |  |  |  | ora |  | 366.019
2.14 | 6609 - Troliu electric 3,1-5tf |  |  |  | ora |  | 3.987
2.15 | 6903 - Pod rulant electric 40,1-60tf |  |  |  | ora |  | 20.755
3 | M7C04B1 - Forte de munca pentru proba de punere in funct a agregrotative cu el mot cu putere peste 100 KW |  |  |  | buc |  | 2
material:
manopera:
utilaj:
transport:
3.1 | 18140 - Lacatus montaj agregate energetice |  |  |  | ora |  | 153
4 | M7C05B1 - Uscarea electromotoarelor agregatelor rotative,cu puterea peste 100 KW |  |  |  | buc |  | 2
material:
manopera:
utilaj:
transport:
4.1 | 4804492 - Cablu energie achpabi 0,6/ 1KV 3X 50 M s.4481 cl2 |  |  |  | m |  | 6
4.2 | 7304481 - Banda matase vegetala lacuita latimea 25 MM |  |  |  | m |  | 40
4.3 | 7334450 - Placa din azbest |  |  |  | kg |  | 6.4
4.4 | 18140 - Lacatus montaj agregate energetice |  |  |  | ora |  | 277.6
5 | AUT1106 - Ora pr macara pe pneuri cu brat cu zabrele 20,0-29,9 tf 1 schimb |  |  |  | ORA |  | 16
material:
manopera:
utilaj:
transport:
5.1 | 8991106 - Ora pr macara pe pneuri cu brat cu zabrele 20,0-29,9 tf 1 schimb |  |  |  | ORA |  | 16
6 | TRI1AC04F3 - Incarcare materiale GR.C-ambalate,peste 100Kg deplas.prin purtare pina la 10M,frag.rampa,teren-auto ct |  |  |  | tona |  | 10.224
material:
manopera:
utilaj:
transport:
6.1 | 20900 - Muncitor incarcare-descarcare materiale |  |  |  | ora |  | 6.134
7 | TRA04A50 - Transport rutier materiale semifabricate cu autoremorchere cu remorci treiler sub 20T pe dis.50 km. |  |  |  | tona |  | 10.224
material:
manopera:
utilaj:
transport:
7.1 | 30172 - Transport rutier mater.semifabr. cu autoremorchere cu remorci treiler sub 20T pe dis.50 km. |  |  |  | tona |  | 10.224
8 | TRI1AC18F3 - Descarcare materiale GR.C-ambalate,peste 100Kg dep.prin transport pina la 10M,frag.auto-rampa,teren ctg.3 |  |  |  | tona |  | 10.224
material:
manopera:
utilaj:
transport:
8.1 | 20900 - Muncitor incarcare-descarcare materiale |  |  |  | ora |  | 4.601
9 | M1B10A1 - Electropompe, pompe vid, centrifuge supercentrifuge livrate asamblate 0,2-0,5 T. |  |  |  | tona |  | 1
material:
manopera:
utilaj:
transport:
9.1 | 2917685 - Dulap fag lung tivit cls C GR = 50MM lun G = 2,50M s 8689 |  |  |  | mc |  | 0.005
9.2 | 3615911 - Tabla groasa 10X 1000 OL 37-1N s 437 |  |  |  | kg |  | 11
9.3 | 5820663 - Surub cap hexagonal grosolan M 10X 100 GR. 4.8 S 920 |  |  |  | buc |  | 9
9.4 | 5840443 - Piulite hexag.grosolane a m 10 GR. 5 S 922 |  |  |  | buc |  | 9
9.5 | 5901170 - Electrod sud.otel S 1125/2 E43.2 D=2,50MM inv. R1.2 |  |  |  | kg |  | 1.4
9.6 | 5904512 - Oxigen tehnic gazos imbuteliat stas 2031 clasa a |  |  |  | mc |  | 1.44
9.7 | 6103294 - Vopsea minium de plumb V 351-3 ntr 90-80 |  |  |  | kg |  | 1.15
9.8 | 6200743 - Petrol distilat tip 0/200 np-nid 767 |  |  |  | kg |  | 0.4
9.9 | 6201527 - Uleiuri motoare aprind.scinteie nead. tip M 50 S 751 |  |  |  | kg |  | 0.755
9.10 | 6202612 - Unsori consistente de uz general U100 ca 4 S 562 |  |  |  | kg |  | 0.4
9.11 | 2955896 - Energie electrica la contor pentru lucrari de constr-montaj |  |  |  | kwh |  | 7
9.12 | 7306661 - Bumbac de sters |  |  |  | kg |  | 0.25
9.13 | 7308164 - Carbura calciu tehnica (carbid) stas 102-63 |  |  |  | kg |  | 0.99
9.14 | 14300 - Electronist |  |  |  | ora |  | 6
9.15 | 18120 - Lacatus mecanic |  |  |  | ora |  | 72.75
9.16 | 6753 - Automacara cu brat cu zabrele 10- 14,9tf |  |  |  | ora |  | 1.14
10 | M7C03D1 - Revizia agregatelor rotative monoetajate cu greut 0,10-0,50 T |  |  |  | tona |  | 1
material:
manopera:
utilaj:
transport:
10.1 | 6002012 - Pinza pt.slef.usc.car.sil.nea.23X30 GR 16 foi S1582 |  |  |  | buc |  | 6
10.2 | 6200535 - Benzina de extractie tip 80/120 S 45 |  |  |  | l |  | 3
10.3 | 6200743 - Petrol distilat tip 0/200 np-nid 767 |  |  |  | kg |  | 7
10.4 | 6202624 - Unsori pe baza de sapunuri pentru rulmenti 100ca3 S1608 |  |  |  | kg |  | 1
10.5 | 6622159 - Placa marsit M 100-500X3,0 MM S 3498 |  |  |  | kg |  | 2.5
10.6 | 7306661 - Bumbac de sters |  |  |  | kg |  | 1
10.7 | 7323425 - Garnitura cinepa cu seu si impletit.ext.nr.02 D=10 MM |  |  |  | kg |  | 1.5
10.8 | 7330399 - Mucava tip1 pasta bruna lemn 1400G/mp, satinata, coli |  |  |  | kg |  | 3
10.9 | 18140 - Lacatus montaj agregate energetice |  |  |  | ora |  | 190.3
11 | M7C04A1 - Forte de munca pentru proba de punere in funct a agregrotative cu el mot cu putere P la 100 KW |  |  |  | buc |  | 2
material:
manopera:
utilaj:
transport:
11.1 | 18140 - Lacatus montaj agregate energetice |  |  |  | ora |  | 101.4
12 | M7C05A1 - Uscarea electromotoarelor agregatelor rotative,cu puterea 10-100 KW |  |  |  | buc |  | 2
material:
manopera:
utilaj:
transport:
12.1 | 4826646 - Conductor fcti -750 1X 25 S 526 |  |  |  | m |  | 4
12.2 | 7304481 - Banda matase vegetala lacuita latimea 25 MM |  |  |  | m |  | 20
12.3 | 7334450 - Placa din azbest |  |  |  | kg |  | 1.5
12.4 | 18140 - Lacatus montaj agregate energetice |  |  |  | ora |  | 152.8
13 | AUT1106 - Ora pr macara pe pneuri cu brat cu zabrele 20,0-29,9 tf 1 schimb |  |  |  | ORA |  | 16
material:
manopera:
utilaj:
transport:
13.1 | 8991106 - Ora pr macara pe pneuri cu brat cu zabrele 20,0-29,9 tf 1 schimb |  |  |  | ORA |  | 16
14 | TRI1AC04F3 - Incarcare materiale GR.C-ambalate,peste 100Kg deplas.prin purtare pina la 10M,frag.rampa,teren-auto ct |  |  |  | tona |  | 1
material:
manopera:
utilaj:
transport:
14.1 | 20900 - Muncitor incarcare-descarcare materiale |  |  |  | ora |  | 0.6
15 | TRA04A50 - Transport rutier materiale semifabricate cu autoremorchere cu remorci treiler sub 20T pe dis.50 km. |  |  |  | tona |  | 1
material:
manopera:
utilaj:
transport:
15.1 | 30172 - Transport rutier mater.semifabr. cu autoremorchere cu remorci treiler sub 20T pe dis.50 km. |  |  |  | tona |  | 1
16 | TRI1AC18F3 - Descarcare materiale GR.C-ambalate,peste 100Kg dep.prin transport pina la 10M,frag.auto-rampa,teren ctg.3 |  |  |  | tona |  | 1
material:
manopera:
utilaj:
transport:
16.1 | 20900 - Muncitor incarcare-descarcare materiale |  |  |  | ora |  | 0.45
TOTAL 1 (Cheltuieli directe)
Greutate Materiale (tone) |  | Ore Manopera | Material | Manopera |  | Utilaj |  |  | Transport | TOTAL
Alte cheltuieli directe
Contribuția asiguratorie pentru muncă
T2 = T1 + Alte cheltuieli directe
Cheltuieli indirecte
Cheltuieli indirecte
T3 = T2 + Cheltuieli indirecte
Beneficiu
Profit
T4 = T3 + Beneficiu
TOTAL GENERAL (fara TVA)
TVA (19.00%)
TOTAL GENERAL (inclusiv TVA)
Proiectant,
S.C. RIA ENGINEERING & CONSULTING S.R.L.