## Obj1_Dev2_Cond_Subterane_F3_lis
Antemasuratoare Lista cu cantitati de lucrari pe categorii de lucrari
SECTIUNEA TEHNICA | [7 empty] | SECTIUNEA FINANCIARA
Nr. | Capitol de lucrari |  |  |  | U.M. |  | Cantitatea | Pretul unitar (fara TVA) - Lei - |  | TOTALUL (fara TVA) - Lei -
0 | 1 |  |  |  | 2 |  | 3 | 4 |  | 5 = 3 x 4
1 | ACB08F1 - Montare teava otel pentru conducte imbinare prin sudura el. DN 200 |  |  |  | m |  | 51.7
material:
manopera:
utilaj:
transport:
1.1 | 11702 - Teava din otel pentru conducte |  |  |  | - |  | 51.958
1.2 | 5901261 - Electrod stas 1125/2 tip E51.5a1 1 dxl 5X450 MM |  |  |  | kg |  | 1.479
1.3 | 5904512 - Oxigen tehnic gazos imbuteliat stas 2031 clasa a |  |  |  | mc |  | 0.217
1.4 | 6202806 - Apa industriala in cisterne pentru lucrari de drumuri si terasamente |  |  |  | mc |  | 2.026
1.5 | 7306661 - Bumbac de sters |  |  |  | kg |  | 1.241
1.6 | 7308164 - Carbura calciu tehnica (carbid) stas 102-63 |  |  |  | kg |  | 0.217
1.7 | 17110 - Instalator alimentare cu apa |  |  |  | ora |  | 5.17
1.8 | 20650 - Muncitor de deservire pentru montajul in constructii |  |  |  | ora |  | 0.068
1.9 | 27110 - Sudor electric |  |  |  | ora |  | 7.119
1.10 | 19740 - Montator conducte |  |  |  | ora |  | 10.382
1.11 | 3006 - Grup termic de sudura 28-35KW |  |  |  | ora |  | 5.687
1.12 | 4701 - Motopompa 6- 8cp |  |  |  | ora |  | 0.052
1.13 | 6753 - Automacara cu brat cu zabrele 10- 14,9tf |  |  |  | ora |  | 1.629
1 | 0620000100 - Țeavă, Ø219.1 x 8, SR EN 10216-3, Material P275NL1, Grupa 1.1 |  |  |  | m |  | 49.5
1 | 1020009000 - Cot 90°, Model 3D, BE, Tip B, Ø219.1x 8, SR EN 10253-2, Material P285NH, Grupa 8E2 (1.2), Forjat |  |  |  | buc |  | 8
1 | 1020004500 - Cot 45°, Model 3D, BE, Tip B, Ø219.1x 8, SR EN 10253-2, Material P285NH, Grupa 8E2 (1.2), Forjat |  |  |  | buc |  | 2
2 | ACB08E1 - Montare teava otel pentru conducte imbinare prin sudura el. DN 150 |  |  |  | m |  | 60.65
material:
manopera:
utilaj:
transport:
2.1 | 11702 - Teava din otel pentru conducte |  |  |  | - |  | 60.953
2.2 | 5901261 - Electrod stas 1125/2 tip E51.5a1 1 dxl 5X450 MM |  |  |  | kg |  | 1.001
2.3 | 5904512 - Oxigen tehnic gazos imbuteliat stas 2031 clasa a |  |  |  | mc |  | 0.17
2.4 | 6202806 - Apa industriala in cisterne pentru lucrari de drumuri si terasamente |  |  |  | mc |  | 1.34
2.5 | 7306661 - Bumbac de sters |  |  |  | kg |  | 1.092
2.6 | 7308164 - Carbura calciu tehnica (carbid) stas 102-63 |  |  |  | kg |  | 0.17
2.7 | 17110 - Instalator alimentare cu apa |  |  |  | ora |  | 5.458
2.8 | 20650 - Muncitor de deservire pentru montajul in constructii |  |  |  | ora |  | 0.079
2.9 | 27110 - Sudor electric |  |  |  | ora |  | 5.822
2.10 | 19740 - Montator conducte |  |  |  | ora |  | 8.888
2.11 | 3006 - Grup termic de sudura 28-35KW |  |  |  | ora |  | 5.034
2.12 | 4701 - Motopompa 6- 8cp |  |  |  | ora |  | 0.061
2.13 | 6753 - Automacara cu brat cu zabrele 10- 14,9tf |  |  |  | ora |  | 1.365
2 | 0615000100 - Teava, Ø168.3 x 11, SR EN 10216-3, Material P275NL1, Grupa 1.1 |  |  |  | m |  | 59
2 | 1015009000 - Cot 90°, Model 3D, BE, Tip B, Ø168.3 x 11, SR EN 10253-2, Material P285NH, Grupa 8E2 (1.2), Forjat |  |  |  | buc |  | 11
2 | 6015010000 - Teu Redus BE, Tip B, Ø168.3 x 11 / Ø114.3 x 8.8, SR EN 10253-2, Material P285NH, Grupa 8E2(1.2), Forjat |  |  |  | buc |  | 2
3 | ACB08C1 - Montare teava otel pentru conducte imbinare prin sudura el. DN 100 |  |  |  | m |  | 60.08
material:
manopera:
utilaj:
transport:
3.1 | 11702 - Teava din otel pentru conducte |  |  |  | - |  | 60.38
3.2 | 5901261 - Electrod stas 1125/2 tip E51.5a1 1 dxl 5X450 MM |  |  |  | kg |  | 0.661
3.3 | 5904512 - Oxigen tehnic gazos imbuteliat stas 2031 clasa a |  |  |  | mc |  | 0.108
3.4 | 6202806 - Apa industriala in cisterne pentru lucrari de drumuri si terasamente |  |  |  | mc |  | 0.588
3.5 | 7306661 - Bumbac de sters |  |  |  | kg |  | 0.721
3.6 | 7308164 - Carbura calciu tehnica (carbid) stas 102-63 |  |  |  | kg |  | 0.108
3.7 | 17110 - Instalator alimentare cu apa |  |  |  | ora |  | 4.806
3.8 | 20650 - Muncitor de deservire pentru montajul in constructii |  |  |  | ora |  | 0.079
3.9 | 27110 - Sudor electric |  |  |  | ora |  | 3.847
3.10 | 19740 - Montator conducte |  |  |  | ora |  | 6.689
3.11 | 3006 - Grup termic de sudura 28-35KW |  |  |  | ora |  | 3.605
3.12 | 4701 - Motopompa 6- 8cp |  |  |  | ora |  | 0.06
3 | 0610000100 - Țeavă, Ø114.3 x 6.3, SR EN 10216-3, Material P275NL1, Grupa 1.1 |  |  |  | m |  | 44.8
3 | 0610000101 - Țeavă, Ø114.3 x 8.8, SR EN 10216-3, Material P275NL1, Grupa 1.1 |  |  |  | m |  | 17.6
3 | 1010009000 - Cot 90°, Model 3D, BE, Tip B, Ø114.3 x 6.3, SR EN 10253-2, Material P285NH, Grupa 8E2 (1.2), Forjat |  |  |  | buc |  | 3
3 | 1010009001 - Cot 90°, Model 3D, BE, Tip B, Ø114.3 x 8.8, SR EN 10253-2, Material P285NH, Grupa 8E2 (1.2), Forjat |  |  |  | buc |  | 6
3 | 1010004500 - Cot 45°, Model 3D, BE, Tip B, Ø114.3 x 6.3, SR EN 10253-2,Material P285NH, Grupa 8E2 (1.2), Forjat |  |  |  | buc |  | 4
3 | 1010004501 - Cot 45°, Model 2D, BE, Tip B, Ø114.3 x 8.8, SR EN 10253-2, Material P285NH, Grupa 8E2 (1.2), Forjat |  |  |  | buc |  | 2
3 | 2010010000 - Teu Egal BE, Tip B, Ø114.3 x 8.8, SR EN 10253-2, Material P285NH, Grupa 8E2 (1.2), Forjat |  |  |  | buc |  | 2
4 | GB06C1 - Asamblarea cu suruburi a flanselor pentru pn10-16-25-40-60 atm. avand d= 100 mm |  |  |  | per |  | 12
material:
manopera:
utilaj:
transport:
4.1 | 5818452 - Surub cap hexagonal semiprecis M 16X 75 GR. 5.8 S 6220 |  |  |  | buc |  | 48
4.2 | 5818880 - Surub cap hexagonal semiprecis M 20X 90 GR. 5.8 S 6220 |  |  |  | buc |  | 48
4.3 | 5842764 - Piulita hexagonala semiprecise M 16 GR. 5 S 4071 |  |  |  | buc |  | 48
4.4 | 5842805 - Piulite hexag.semiprecise M 20 GR. 5 S 4071 |  |  |  | buc |  | 48
4.5 | 5881318 - Saiba gros.plata pentru met M 16 OL 34 S 1388 |  |  |  | buc |  | 48
4.6 | 5881370 - Saiba grosima plata pentru metalica M 20 OL 34 S 1388 |  |  |  | buc |  | 48
4.7 | 6622159 - Placa marsit M 100-500X3,0 MM S 3498 |  |  |  | kg |  | 10.8
4.8 | 18120 - Lacatus mecanic |  |  |  | ora |  | 6.48
4 | 7010006311 - Flansa Tip 11/B2, SR EN 1092-1, PN 63, Ø114.3 x 8.8, Mat. SR EN 10222-4, Material P285NH Grupa 8E2 (1.2), Forjat |  |  |  | buc |  | 10
4 | 7510006300 - Garnitura spirometalica, grafit/1.4571/Otel carbon, Tip C/I, PN63, SR EN 1514-2 |  |  |  | buc |  | 12
4 | 85M24L140 - Prezoane, M24x140, tip 1.B cuh 2 piulite tip 1, STAS 8121/2-84 (Prezoane)/STAS 8121/3-84(Piulite), Mat. 42CrMo4 QT SR EN 10269 |  |  |  | buc |  | 96
5 | GB03C1 - Robinet cu flanse PN 64 avind DN=100 MM |  |  |  | buc |  | 4
material:
manopera:
utilaj:
transport:
5.1 | 11902 - Robinet fonta si otel dispozitive de inchidere |  |  |  | - |  | 4
5.2 | 5818880 - Surub cap hexagonal semiprecis M 20X 90 GR. 5.8 S 6220 |  |  |  | buc |  | 64
5.3 | 5842805 - Piulite hexag.semiprecise M 20 GR. 5 S 4071 |  |  |  | buc |  | 64
5.4 | 5881370 - Saiba grosima plata pentru metalica M 20 OL 34 S 1388 |  |  |  | buc |  | 64
5.5 | 6103294 - Vopsea minium de plumb V 351-3 ntr 90-80 |  |  |  | kg |  | 0.04
5.6 | 6200585 - Benzina auto neetilata tip co/R 75 normala S 176 |  |  |  | kg |  | 0.08
5.7 | 6202583 - Unsori lubrefiante uz general U 75 co2 S 562 |  |  |  | kg |  | 0.12
5.8 | 6622159 - Placa marsit M 100-500X3,0 MM S 3498 |  |  |  | kg |  | 0.68
5.9 | 7309326 - Carpe de sters, din bumbac de orice culoare |  |  |  | kg |  | 0.12
5.10 | 18140 - Lacatus montaj agregate energetice |  |  |  | ora |  | 7.6
5 | 8010006300 - Robinet cu sertar, Flanșat, PN 63, Serie de bază 26, SR EN 558/SR EN 1984, Material P285NH /Trim 12 |  |  |  | buc |  | 4
6 | TSC12A1 - Sapatura mecanica la santuri pwnreu conducte si cabluri,executata cu excavator cu mai multe cupe,cu sapare longitudinala cu elinda,pamant cu umiditate naturala,inclusiv descarcarea in depozit,utilajul avand : elinda de 40-60 cp,teren catg. 1 |  |  |  | 100 mc |  | 3.026
material:
manopera:
utilaj:
transport:
6.1 | 3526 - Sapator de santuri cu elinda 40-60 cp |  |  |  | ora |  | 20.154
7 | GD11A1# - Strat de nisip pentru protejare condonduct pe |  |  |  | mc |  | 22.933
material:
manopera:
utilaj:
transport:
7.1 | 2200525 - Nisip de rau si lacuri sortat si nespalat, 0.0-7.00 mm |  |  |  | mc |  | 24.08
7.2 | 26100 - Sapator |  |  |  | ora |  | 10.457
7.3 | 20650 - Muncitor de deservire pentru montajul in constructii |  |  |  | ora |  | 7.32
8 | TSD02A1 - Imprastierea pamantului afanat provenit din teren categoria 1 sau 2,executata cu buldozer pe tractor cu senile de 65-80 cp,in straturi cu grosimea de: 15-20 CM |  |  |  | 100 mc |  | 2.831
material:
manopera:
utilaj:
transport:
8.1 | 3553 - Buldozer pe senile 65- 80 cp |  |  |  | ora |  | 3.086
9 | TSD06A1 - Compactarea cu placa vibratoare a umpluturilor in straturi de 20-30 cm grosime,exclusiv udarea fiecarui strat in parte,umpluturile executandu-se din pamant necoeziv,compactat cu: placa vibratoare de 0.7 t |  |  |  | 100 mc |  | 2.831
material:
manopera:
utilaj:
transport:
9.1 | 20650 - Muncitor de deservire pentru montajul in constructii |  |  |  | ora |  | 12.458
9.2 | 4019 - Placa vibratoare cu motor ardere interna sub 10cp 650-700kgf |  |  |  | ora |  | 13.873
10 | TRA02A50 - Transportul rutier al materialelor,semifabricatelor cu autocamionul pe dist.= 50 km. |  |  |  | tona |  | 6.768
material:
manopera:
utilaj:
transport:
10.1 | 8889039 - Transportul rutier al materialelor,semifabricatelor cu autocamionul pe dist.= 50 km. |  |  |  | tona |  | 6.768
11 | AUT1105A1 - Ora pr macara pe pneuri cu brat cu zabrele 15,0-19,9 tf 1 schimb |  |  |  | ora |  | 60
material:
manopera:
utilaj:
transport:
11.1 | 1105 - Macara pe pneuri cu brat cu zabrele 15,0-19,9 tf 1 schimb |  |  |  | ora |  | 60
12 | TRA01A03P - Transportul rutier al pamantului sau molozului cu autobasculanta dist.= 3 km |  |  |  | tona |  | 118.02
material:
manopera:
utilaj:
transport:
12.1 | 20640 - Muncitor deservire constructii masini |  |  |  | ora |  | 0.001
12.2 | 8888895 - Transportul rutier al pamintului sau molozului cu autobasculanta dist.= 3 km |  |  |  | tona |  | 118.02
TOTAL 1 (Cheltuieli directe)
Greutate Materiale (tone) |  | Ore Manopera | Material | Manopera |  | Utilaj |  |  | Transport | TOTAL
Alte cheltuieli directe
Contribuția asiguratorie pentru muncă
T2 = T1 + Alte cheltuieli directe
Cheltuieli indirecte
Cheltuieli indirecte
T3 = T2 + Cheltuieli indirecte
Beneficiu
Profit
T4 = T3 + Beneficiu
TOTAL GENERAL (fara TVA)
TVA (19.00%)
TOTAL GENERAL (inclusiv TVA)
Proiectant,
S.C. RIA ENGINEERING & CONSULTING S.R.L.
`