## Obj8_DEV6_Probe_si_verificari_i
Antemasuratoare Lista cu cantitati de lucrari pe categorii de lucrari
SECTIUNEA TEHNICA | [7 empty] | SECTIUNEA FINANCIARA
Nr. | Capitol de lucrari |  |  |  | U.M. |  | Cantitatea | Pretul unitar (fara TVA) - Lei - |  | TOTALUL (fara TVA) - Lei -
0 | 1 |  |  |  | 2 |  | 3 | 4 |  | 5 = 3 x 4
1 | ATE20XA - Incercarea si verificarea aparatelor de masura a debitului debitmetru diferential indicator |  |  |  | buc |  | 2
material:
manopera:
utilaj:
transport:
1.1 | 14120 - Electrician automatizare |  |  |  | ora |  | 11.8
1.2 | 4803 - Autolaborator mobil pt.verificari electrice pe auto 3T |  |  |  | ora |  | 16.8
2 | AMC2221018 - Traductor de presiune diferentiala verificarea la presiune |  |  |  | buc |  | 6
material:
manopera:
utilaj:
transport:
2.1 | 19781 - Montator reglor aparate de masura si control |  |  |  | ora |  | 17.4
3 | ATE18XA - Incercarea si verificarea aparatelor de masura a temperaturii termometru indicator |  |  |  | buc |  | 1
material:
manopera:
utilaj:
transport:
3.1 | 14120 - Electrician automatizare |  |  |  | ora |  | 1.8
3.2 | 4803 - Autolaborator mobil pt.verificari electrice pe auto 3T |  |  |  | ora |  | 0.4
4 | AMC3D65D - Aparatele electronice, indicatoare, semnalizatoare (inregistratoare, debite, nivele, presiuni), tip ds 1-05, dmf 2-02 (debite) dsmr, msir-12D (presiuni) semnalizarea, verificarea sistemului de semnalizare curatirea contactelor si reglarea semnalizarii |  |  |  | buc |  | 8
material:
manopera:
utilaj:
transport:
4.1 | 14100 - Electrician |  |  |  | ora |  | 5.44
5 | ET02C1* - Verificare si probe functionale unitate centrala de control acces cu 2 cititoare |  |  |  | buc |  | 1
material:
manopera:
utilaj:
transport:
5.1 | 100013001 - Tehnician pentru sisteme de detectie |  |  |  | ore |  | 0.08
5.2 | 100013002 - Inginer sisteme de securitate |  |  |  | ore |  | 0.12
6 | ATE02XA - Incercarea cablurilor pentru instalatii electrice de masurare,comanda,semnalizare |  |  |  | buc |  | 25
material:
manopera:
utilaj:
transport:
6.1 | 17130 - Instalator electrician |  |  |  | ora |  | 5
7 | AMC3I8G - Verificari circuite de semnalizare aparate verificarea lampilor de semnalizare |  |  |  | buc |  | 25
material:
manopera:
utilaj:
transport:
7.1 | 19780 - Montor reglor |  |  |  | ora |  | 2
TOTAL 1 (Cheltuieli directe)
Greutate Materiale (tone) |  | Ore Manopera | Material | Manopera |  | Utilaj |  |  | Transport | TOTAL
Alte cheltuieli directe
Contribuția asiguratorie pentru muncă
T2 = T1 + Alte cheltuieli directe
Cheltuieli indirecte
Cheltuieli indirecte
T3 = T2 + Cheltuieli indirecte
Beneficiu
Profit
T4 = T3 + Beneficiu
TOTAL GENERAL (fara TVA)
TVA (19.00%)
TOTAL GENERAL (inclusiv TVA)
Proiectant,
S.C. RIA ENGINEERING & CONSULTING S.R.L.