## Obj10_Dev1_Demolari_Leg_Cond_F3
Antemasuratoare Lista cu cantitati de lucrari pe categorii de lucrari
SECTIUNEA TEHNICA | [7 empty] | SECTIUNEA FINANCIARA
Nr. | Capitol de lucrari |  |  |  | U.M. |  | Cantitatea | Pretul unitar (fara TVA) - Lei - |  | TOTALUL (fara TVA) - Lei -
0 | 1 |  |  |  | 2 |  | 3 | 4 |  | 5 = 3 x 4
1 | M1M02D1 - Demontare utilaj in stare asambl. in caz Montare prin fixare pe pardosea,fundatii,schelete met .8-14 t |  |  |  | tona |  | 10.8
material:
manopera:
utilaj:
transport:
1.1 | 2900668 - Lemn rot cons rur coj fag L min 1M d sub min18CM S4342 |  |  |  | mc |  | 0.227
1.2 | 2958768 - Traverse fag normale neimp. cl I g=15X25CM L=2,60M |  |  |  | buc |  | 1.728
1.3 | 3500623 - Cornier aripi eg.lam cald S 424 50X 50X 5 OL37-1N |  |  |  | kg |  | 27
1.4 | 3604481 - Tabla constr.mecanice S901 3 X1000X2000 OL37-1N |  |  |  | kg |  | 54
1.5 | 5901259 - Electrod sud.otel S 1125/2 E43.2 2X350 inv.supert. |  |  |  | kg |  | 2.16
1.6 | 5904512 - Oxigen tehnic gazos imbuteliat stas 2031 clasa a |  |  |  | mc |  | 21.6
1.7 | 6200573 - Benzina auto neetilata tip co/R 75 normala S 176 |  |  |  | l |  | 4.32
1.8 | 6200743 - Petrol distilat tip 0/200 np-nid 767 |  |  |  | kg |  | 16.2
1.9 | 6201228 - Ulei industrial tip I 70 S 383 |  |  |  | kg |  | 3.24
1.10 | 6202533 - Vaselina tehnica artificiala tip D s 917 |  |  |  | kg |  | 5.4
1.11 | 7306661 - Bumbac de sters |  |  |  | kg |  | 2.16
1.12 | 7308164 - Carbura calciu tehnica (carbid) stas 102-63 |  |  |  | kg |  | 10.8
1.13 | 18120 - Lacatus mecanic |  |  |  | ora |  | 48.6
1.14 | 19730 - Montator constructii metalice |  |  |  | ora |  | 129.6
1.15 | 2509 - Motocompresor de aer,mobil,joasa pres.,debit 4-5,9MC/min |  |  |  | ora |  | 2.592
1.16 | 3004 - Convertizor sudura(incl. cons.energie electrica)1-14KW |  |  |  | ora |  | 1.836
1.17 | 6753 - Automacara cu brat cu zabrele 10- 14,9tf |  |  |  | ora |  | 1.944
2 | M1M05E1 - Demontarea conductei din ol montata in canal la 1m adincime sau suprateran pina la h=3m dn = 200 |  |  |  | m |  | 75.74
material:
manopera:
utilaj:
transport:
2.1 | 5904512 - Oxigen tehnic gazos imbuteliat stas 2031 clasa a |  |  |  | mc |  | 2.121
2.2 | 6202806 - Apa industriala in cisterne pentru lucrari de drumuri si terasamente |  |  |  | mc |  | 0.757
2.3 | 7308164 - Carbura calciu tehnica (carbid) stas 102-63 |  |  |  | kg |  | 1.666
2.4 | 18120 - Lacatus mecanic |  |  |  | ora |  | 9.468
2.5 | 27110 - Sudor electric |  |  |  | ora |  | 9.468
3 | M1M05C1 - Demontarea conductei din ol montata in canal la 1m adincime sau suprateran pina la h=3m dn = 100;125 |  |  |  | m |  | 150.27
material:
manopera:
utilaj:
transport:
3.1 | 5904512 - Oxigen tehnic gazos imbuteliat stas 2031 clasa a |  |  |  | mc |  | 1.803
3.2 | 6202806 - Apa industriala in cisterne pentru lucrari de drumuri si terasamente |  |  |  | mc |  | 0.601
3.3 | 7308164 - Carbura calciu tehnica (carbid) stas 102-63 |  |  |  | kg |  | 1.503
3.4 | 18120 - Lacatus mecanic |  |  |  | ora |  | 11.267
3.5 | 27110 - Sudor electric |  |  |  | ora |  | 11.267
4 | M1M08I1 - Demontare robinet ventil,sertar,clapet. retin,otel(fonta)<PN40,montare canal<1M adinc(suprater)H=3M DN=200 |  |  |  | buc |  | 3
material:
manopera:
utilaj:
transport:
4.1 | 18120 - Lacatus mecanic |  |  |  | ora |  | 2.1
4.2 | 6728 - Macara pe pneuri pina la 9,9tf |  |  |  | ora |  | 1.05
5 | M1M08F1 - Demontare robinet ventil,sertar,clapet. retin. otel(fonta)<pn40,Montare canal<1m adinc(suprater)h=3m dn=100 |  |  |  | buc |  | 5
material:
manopera:
utilaj:
transport:
5.1 | 18120 - Lacatus mecanic |  |  |  | ora |  | 4
6 | M1M06E1 - Demontat cot sau reductie montat in canal pina la 1M adinc sau suprateran pina la H=3 DN=200 |  |  |  | buc |  | 8
material:
manopera:
utilaj:
transport:
6.1 | 5904512 - Oxigen tehnic gazos imbuteliat stas 2031 clasa a |  |  |  | mc |  | 2.28
6.2 | 6202806 - Apa industriala in cisterne pentru lucrari de drumuri si terasamente |  |  |  | mc |  | 0.8
6.3 | 7308164 - Carbura calciu tehnica (carbid) stas 102-63 |  |  |  | kg |  | 1.808
6.4 | 18120 - Lacatus mecanic |  |  |  | ora |  | 2.24
6.5 | 27120 - Sudor gaze |  |  |  | ora |  | 1.766
7 | M1M05D1 - Demontarea conductei din OL montata in canal la 1M adincime sau suprateran pina la H=3M DN = 150 |  |  |  | m |  | 6
material:
manopera:
utilaj:
transport:
7.1 | 5904512 - Oxigen tehnic gazos imbuteliat stas 2031 clasa a |  |  |  | mc |  | 0.108
7.2 | 6202806 - Apa industriala in cisterne pentru lucrari de drumuri si terasamente |  |  |  | mc |  | 0.036
7.3 | 7308164 - Carbura calciu tehnica (carbid) stas 102-63 |  |  |  | kg |  | 0.084
7.4 | 18120 - Lacatus mecanic |  |  |  | ora |  | 0.6
7.5 | 27110 - Sudor electric |  |  |  | ora |  | 0.6
8 | M1M09I1 - Demontarea flanselor (rotunda,plata,git)sudate pe conducta la 1m adinc. suprateran pina la h=3m dr=200 |  |  |  | per |  | 3
material:
manopera:
utilaj:
transport:
8.1 | 18120 - Lacatus mecanic |  |  |  | ora |  | 1.8
9 | M1M09F1 - Demontarea flanselor (rotunda,plata,git)sudate pe conducta la 1m adinc. suprateran pina la h=3m dr=100 |  |  |  | per |  | 10
material:
manopera:
utilaj:
transport:
9.1 | 18120 - Lacatus mecanic |  |  |  | ora |  | 4
10 | M1M09H1 - Demontarea flanselor (rotunda,plata,git)sudate pe conducta la 1m adinc. suprateran pina la h=3m dr=150 |  |  |  | per |  | 6
material:
manopera:
utilaj:
transport:
10.1 | 18120 - Lacatus mecanic |  |  |  | ora |  | 3.12
11 | AUT1111 - Ora pr macara pe pneuri cu brat cu zabrele 70,0-79,9 tf 1 schimb |  |  |  | ORA |  | 16
material:
manopera:
utilaj:
transport:
11.1 | 8991111 - Ora pr macara pe pneuri cu brat cu zabrele 70,0-79,9 tf 1 schimb |  |  |  | ORA |  | 16
12 | TRI1AC04E3 - Incarcare materiale GR.C-ambalate,peste 100Kg deplas.prin purtare pina la 10M,asez.rampa,teren-auto ct |  |  |  | tona |  | 12
material:
manopera:
utilaj:
transport:
12.1 | 20900 - Muncitor incarcare-descarcare materiale |  |  |  | ora |  | 5.4
13 | TRA04B50 - Transport rutier materiale semifabricate cu autoremorchere cu remorci treiler peste 20t pe dist. 50 km |  |  |  | tona |  | 12
material:
manopera:
utilaj:
transport:
13.1 | 30225 - Transport rutier mater.semifabr. cu autoremorchere cu remorci treiler peste 20T pe dist. 50 km |  |  |  | tona |  | 12
14 | TRI1AC18E3 - Descarcare materiale GR.C-ambalate,peste 100Kg dep.prin transport pina la 10M,asez.auto-rampa,teren ctg.3 |  |  |  | tona |  | 12
material:
manopera:
utilaj:
transport:
14.1 | 20900 - Muncitor incarcare-descarcare materiale |  |  |  | ora |  | 4.8
TOTAL 1 (Cheltuieli directe)
Greutate Materiale (tone) |  | Ore Manopera | Material | Manopera |  | Utilaj |  |  | Transport | TOTAL
Alte cheltuieli directe
Contribuția asiguratorie pentru muncă
T2 = T1 + Alte cheltuieli directe
Cheltuieli indirecte
Cheltuieli indirecte
T3 = T2 + Cheltuieli indirecte
Beneficiu
Profit
T4 = T3 + Beneficiu
TOTAL GENERAL (fara TVA)
TVA (19.00%)
TOTAL GENERAL (inclusiv TVA)
Proiectant,
S.C. RIA ENGINEERING & CONSULTING S.R.L.