## Obj10_Dev3_Demolari_civil_F3_li
Antemasuratoare Lista cu cantitati de lucrari pe categorii de lucrari
SECTIUNEA TEHNICA | [7 empty] | SECTIUNEA FINANCIARA
Nr. | Capitol de lucrari |  |  |  | U.M. |  | Cantitatea | Pretul unitar (fara TVA) - Lei - |  | TOTALUL (fara TVA) - Lei -
0 | 1 |  |  |  | 2 |  | 3 | 4 |  | 5 = 3 x 4
1 | RPCT09F1 - Demolarea elementelor de beton simplu si beton armat cu mijloace mecanice a betonului simplu din fundatii si elevatii |  |  |  | mc |  | 278
material:
manopera:
utilaj:
transport:
1.1 | 20650 - Muncitor de deservire pentru montajul in constructii |  |  |  | ora |  | 1228.757
1.2 | 2801 - Ciocan pneum(exclusiv consum aer) 8-15 Kg |  |  |  | ora |  | 80.62
1.3 | 2508 - Motocompr cu 2 ciocane de abataj 4,0-5,9 MC/min |  |  |  | ora |  | 80.62
2 | CL17B1 - Demontarea constructiilor metalice fara recuperarea subansamblelor refolosibile |  |  |  | tona |  | 16.1
material:
manopera:
utilaj:
transport:
2.1 | 5904512 - Oxigen tehnic gazos imbuteliat stas 2031 clasa a |  |  |  | mc |  | 9.66
2.2 | 7308164 - Carbura calciu tehnica (carbid) stas 102-63 |  |  |  | kg |  | 6.44
2.3 | 27110 - Sudor electric |  |  |  | ora |  | 7.567
2.4 | 27120 - Sudor gaze |  |  |  | ora |  | 83.72
2.5 | 19730 - Montator constructii metalice |  |  |  | ora |  | 58.121
3 | AUT7405 - Incarc.frontal pe pn-uri pina la 1,5-2,5 |  |  |  | ORA |  | 24
material:
manopera:
utilaj:
transport:
3.1 | 8997405 - Incarc.frontal pe pn-uri pina la 1,5-2,5 |  |  |  | ORA |  | 24
4 | TRA01A05 - Transportul rutier al materialelor,semifabricatelor cu autobasculanta pe dist.= 5 km. $ |  |  |  | tona |  | 600
material:
manopera:
utilaj:
transport:
4.1 | 8888898 - Transportul rutier al materialelor,semifabricatelor cu autobasculanta pe dist.= 5 km. |  |  |  | tona |  | 600
5 | TRA02A50 - Transportul rutier al materialelor,semifabricatelor cu autocamionul pe dist.= 50 km. |  |  |  | tona |  | 16.1
material:
manopera:
utilaj:
transport:
5.1 | 8889039 - Transportul rutier al materialelor,semifabricatelor cu autocamionul pe dist.= 50 km. |  |  |  | tona |  | 16.1
6 | TRI1AA01F1 - Incarcarea materialelor, grupa a-grele si marunte,prin tran.pina la 10M rampa sau teren-auto cate |  |  |  | tona |  | 16.1
material:
manopera:
utilaj:
transport:
6.1 | 20900 - Muncitor incarcare-descarcare materiale |  |  |  | ora |  | 7.245
TOTAL 1 (Cheltuieli directe)
Greutate Materiale (tone) |  | Ore Manopera | Material | Manopera |  | Utilaj |  |  | Transport | TOTAL
Alte cheltuieli directe
Contribuția asiguratorie pentru muncă
T2 = T1 + Alte cheltuieli directe
Cheltuieli indirecte
Cheltuieli indirecte
T3 = T2 + Cheltuieli indirecte
Beneficiu
Profit
T4 = T3 + Beneficiu
TOTAL GENERAL (fara TVA)
TVA (19.00%)
TOTAL GENERAL (inclusiv TVA)
Proiectant,
S.C. RIA ENGINEERING & CONSULTING S.R.L.