## Obj2_DEV4_Priza_de_pamant_F3_li
Antemasuratoare Lista cu cantitati de lucrari pe categorii de lucrari
SECTIUNEA TEHNICA | [7 empty] | SECTIUNEA FINANCIARA
Nr. | Capitol de lucrari |  |  |  | U.M. |  | Cantitatea | Pretul unitar (fara TVA) - Lei - |  | TOTALUL (fara TVA) - Lei -
0 | 1 |  |  |  | 2 |  | 3 | 4 |  | 5 = 3 x 4
1 | EG06B01> - Conducta de legare la pamint, a instalatiei de paratrasnet sau a instalatiei de protectie prin legarea la pamant, montata in pamant, inclusiv saparea si umplerea santului, conducta fiind din banda de otel zincata, de 40X4 mm, montata in teren tare |  |  |  | m |  | 250
material:
manopera:
utilaj:
transport:
1.1 | 3701411 - Banda din otel lam.cald S908 4 X 40 OL37-1N |  |  |  | kg |  | 324.998
1.2 | 5900712 - Electrod sud.OL.nealiat S 1125/2 E44C 2,5 |  |  |  | kg |  | 10
1.3 | 7358286 - Zincare la cald otel-bet.benzibare,profile,table ond. |  |  |  | dmp |  | 2250
1.4 | 17130 - Instalator electrician |  |  |  | ora |  | 62.5
1.5 | 26100 - Sapator |  |  |  | ora |  | 285
2 | EG05XC - Electrod pentru prize de pamint din teava de otel 2 sau 2 1/2",forat in teren normal cu imbun.cal.pr |  |  |  | buc |  | 20
material:
manopera:
utilaj:
transport:
2.1 | 90014 - Electrozi de sudura (Kg) |  |  |  | kg |  | 4
2.2 | 90050 - Electrod din cornier sau teava otel (buc) |  |  |  | buc |  | 20.1
2.3 | 2205513 - Bentonita macinata |  |  |  | kg |  | 1500
2.4 | 6104195 - Vopsea anticoroziva pe baza de bitum strat I v.903-65 |  |  |  | kg |  | 4
2.5 | 6203006 - Energie electrica |  |  |  | kwh |  | 1.6
2.6 | 7361609 - Soda calcinata |  |  |  | kg |  | 62
2.7 | 8000277 - Material marunt |  |  |  | % |  | 20
2.8 | 17130 - Instalator electrician |  |  |  | ora |  | 184
2.9 | 1691 - Foreza rotopercutanta D=165 MM |  |  |  | ora |  | 160
3 | W1MN05A# - Legarea la pamant a elementelor metalice mobile cu conductor flexibil - montare - |  |  |  | buc |  | 6
material:
manopera:
utilaj:
transport:
3.1 | 19079 - Conductor foarte flexibile |  |  |  | - |  | 1.8
3.2 | 19005 - Papuc cu |  |  |  | buc |  | 12
3.3 | 5904782 - Aliaj de lipit staniu-plumb marca lp 60 |  |  |  | kg |  | 0.06
3.4 | 7306661 - Bumbac de sters |  |  |  | kg |  | 0.03
3.5 | 5904299 - Flux(pasta decapanta)pt.lipirea cositorului nid 270-61* |  |  |  | kg |  | 0.006
3.6 | 6202507 - Vaselina tehnica artificiala tip a s 917 |  |  |  | kg |  | 0.006
3.7 | 14180 - Electrician post trafo |  |  |  | ora |  | 3.6
3 | 000007 - Conductor Cu, flexibil, izolat, verde galben, 70mmp |  |  |  | m |  | 25
4 | W1MN05A# - Legarea la pamant a elementelor metalice mobile cu conductor flexibil - montare - |  |  |  | buc |  | 8
material:
manopera:
utilaj:
transport:
4.1 | 19079 - Conductor foarte flexibile |  |  |  | m |  | 2.4
4.2 | 19005 - Papuc cu |  |  |  | buc |  | 16
4.3 | 5904782 - Aliaj de lipit staniu-plumb marca lp 60 |  |  |  | kg |  | 0.08
4.4 | 7306661 - Bumbac de sters |  |  |  | kg |  | 0.04
4.5 | 5904299 - Flux(pasta decapanta)pt.lipirea cositorului nid 270-61* |  |  |  | kg |  | 0.008
4.6 | 6202507 - Vaselina tehnica artificiala tip a s 917 |  |  |  | kg |  | 0.008
4.7 | 14180 - Electrician post trafo |  |  |  | ora |  | 4.8
5 | W1MN05A# - Legarea la pamant a elementelor metalice mobile cu conductor flexibil - montare - |  |  |  | buc |  | 15
material:
manopera:
utilaj:
transport:
5.1 | 19079 - Conductor foarte flexibile |  |  |  | m |  | 4.5
5.2 | 19005 - Papuc cu |  |  |  | buc |  | 30
5.3 | 5904782 - Aliaj de lipit staniu-plumb marca lp 60 |  |  |  | kg |  | 0.15
5.4 | 7306661 - Bumbac de sters |  |  |  | kg |  | 0.075
5.5 | 5904299 - Flux(pasta decapanta)pt.lipirea cositorului nid 270-61* |  |  |  | kg |  | 0.015
5.6 | 6202507 - Vaselina tehnica artificiala tip a s 917 |  |  |  | kg |  | 0.015
5.7 | 14180 - Electrician post trafo |  |  |  | ora |  | 9
6 | W1MN05A# - Legarea la pamant a elementelor metalice mobile cu conductor flexibil - montare - |  |  |  | buc |  | 8
material:
manopera:
utilaj:
transport:
6.1 | 19079 - Conductor foarte flexibile |  |  |  | m |  | 2.4
6.2 | 19005 - Papuc cu |  |  |  | buc |  | 16
6.3 | 5904782 - Aliaj de lipit staniu-plumb marca lp 60 |  |  |  | kg |  | 0.08
6.4 | 7306661 - Bumbac de sters |  |  |  | kg |  | 0.04
6.5 | 5904299 - Flux(pasta decapanta)pt.lipirea cositorului nid 270-61* |  |  |  | kg |  | 0.008
6.6 | 6202507 - Vaselina tehnica artificiala tip a s 917 |  |  |  | kg |  | 0.008
6.7 | 14180 - Electrician post trafo |  |  |  | ora |  | 4.8
7 | W1MN06A# - Piesa de separatie pentru priza de pamant - montare - |  |  |  | buc |  | 6
material:
manopera:
utilaj:
transport:
7.1 | 7815002 - Material marunt (bumbac,vaselina tehnica) |  |  |  | % |  | 3
7.2 | 7309965 - Piesa de separatie zincata pentru priza de pamant zincata cu 4 gauri (12,5 MM) |  |  |  | buc |  | 6
7.3 | 5842727 - Piulita hexagonala M 12 zn |  |  |  | buc |  | 24
7.4 | 5884024 - Saiba grower pentru M12 zn |  |  |  | kg |  | 0.108
7.5 | 5882193 - Saiba plata pentru M12 zn |  |  |  | kg |  | 0.192
7.6 | 5805482 - Surub cu cap hexagonal M12X40 zn |  |  |  | buc |  | 24
7.7 | 14180 - Electrician post trafo |  |  |  | ora |  | 1.8
8 | RPIXF06A - Diverese lucrari: sapatura de pamant manuala in sant sub 1 M. latime si 1. 50M. adincime |  |  |  | mc |  | 80
material:
manopera:
utilaj:
transport:
8.1 | 2904169 - Dulap rasin.cl.B.GR = 28-58mml = 3-3,5M lat = 16-30cmlung.tiv |  |  |  | mc |  | 0.72
8.2 | 5889499 - Cuie scoabe tip a 2 X 25 OL 34 S 2111 |  |  |  | kg |  | 1.6
8.3 | 26100 - Sapator |  |  |  | ora |  | 577.6
9 | TSD04C1 - Compactarea cu maiul de mana a umpluturilor executate in sapaturi orizontale sau inclinate la 1/4,inclusiv udarea fiecarui strat de pamant in parte,avand : 20 CM grosime pamant necoeziv |  |  |  | mc |  | 80
material:
manopera:
utilaj:
transport:
9.1 | 6202806 - Apa industriala in cisterne pentru lucrari de drumuri si terasamente |  |  |  | mc |  | 8
9.2 | 26100 - Sapator |  |  |  | ora |  | 45.6
9.3 | 20650 - Muncitor de deservire pentru montajul in constructii |  |  |  | ora |  | 13.6
10 | TRA01A50 - Transportul rutier al materialelor,semifabricatelor cu autobasculanta pe dist.= 50 km. $ |  |  |  | tona |  | 10.85
material:
manopera:
utilaj:
transport:
10.1 | 8888988 - Transportul rutier al materialelor,semifabricatelor cu autobasculanta pe dist.= 50 km. |  |  |  | tona |  | 10.85
11 | TRI1AA01C1 - Incarcarea materialelor, grupa a-grele si marunte,prin aruncare rampa sau teren-auto categ.1 |  |  |  | tona |  | 10.84
material:
manopera:
utilaj:
transport:
11.1 | 20900 - Muncitor incarcare-descarcare materiale |  |  |  | ora |  | 3.794
12 | TRI1AA08F1 - Descarcarea materialelor,grupa a-grele si marunte prin transport pina la 10M auto-rampa,teren categ. |  |  |  | tona |  | 10.84
material:
manopera:
utilaj:
transport:
12.1 | 20900 - Muncitor incarcare-descarcare materiale |  |  |  | ora |  | 3.794
TOTAL 1 (Cheltuieli directe)
Greutate Materiale (tone) |  | Ore Manopera | Material | Manopera |  | Utilaj |  |  | Transport | TOTAL
Alte cheltuieli directe
Contribuția asiguratorie pentru muncă
T2 = T1 + Alte cheltuieli directe
Cheltuieli indirecte
Cheltuieli indirecte
T3 = T2 + Cheltuieli indirecte
Beneficiu
Profit
T4 = T3 + Beneficiu
TOTAL GENERAL (fara TVA)
TVA (19.00%)
TOTAL GENERAL (inclusiv TVA)
Proiectant,
S.C. RIA ENGINEERING & CONSULTING S.R.L.