## Obj2_DEV5_Instalatii_electrice_
Antemasuratoare Lista cu cantitati de lucrari pe categorii de lucrari
SECTIUNEA TEHNICA | [7 empty] | SECTIUNEA FINANCIARA
Nr. | Capitol de lucrari |  |  |  | U.M. |  | Cantitatea | Pretul unitar (fara TVA) - Lei - |  | TOTALUL (fara TVA) - Lei -
0 | 1 |  |  |  | 2 |  | 3 | 4 |  | 5 = 3 x 4
1 | EE10F1 - Corpuri de iluminat speciale minier special, de tip antigrizutos, antiexploziv, capsulat, antideflagrant, pentru lampa tubulara fluorescenta |  |  |  | buc |  | 4
material:
manopera:
utilaj:
transport:
1.1 | 12009 - Corp de iluminat pentru utiliz generale |  |  |  | - |  | 4.012
1.2 | 6202507 - Vaselina tehnica artificiala tip a s 917 |  |  |  | kg |  | 0.02
1.3 | 6621533 - Banda izolatoare din pinza cauc.tip PC 10mx20MM S 3658 |  |  |  | m |  | 0.8
1.4 | 17130 - Instalator electrician |  |  |  | ora |  | 5.2
1 | 000008 - Corp de iluminat cu LED-uri, montaj pe consola metalica, 4800lm, in constructie antiexploziva (3G) IIA T3, eficienta luminoasa min. 115lm/W, 230Vc.c., IP65, IK02, 41W, cu kit de siguranta (acumulatori incorporati) |  |  |  | buc. |  | 4
2 | ED25A1 - Aparat electric antigrizutos sau antiexploziv |  |  |  | buc |  | 4
material:
manopera:
utilaj:
transport:
2.1 | 12026 - Aparat electrice antigrizutoase si anti exploz. |  |  |  | buc |  | 4
2.2 | 5209649 - Presetupa siluminiu ps 16 |  |  |  | buc |  | 8
2.3 | 5819963 - Surub cap hexagonal grosolan M 6X 25 GR. 4.8 S 920 |  |  |  | buc |  | 8
2.4 | 5827702 - Surub pt.fundatii grosolan a m 16X 200 GR. 4.8 S 2350 |  |  |  | buc |  | 16
2.5 | 5840405 - Piulita hexagonala grosolana 6 GR. 5 S 922 |  |  |  | buc |  | 8
2.6 | 5840558 - Piulita hexagonala grosolana a m 16 GR. 5, S 922 |  |  |  | buc |  | 16
2.7 | 5882104 - Saiba prec.plata pentru met a m 6 OL 34 S 5200 |  |  |  | kg |  | 0.008
2.8 | 5882233 - Saiba prec.plata pt.met a m 16 OL34 S 5200 |  |  |  | kg |  | 0.16
2.9 | 5883938 - Saiba grower seria mij. N m 6 arc6 S 7666/2 |  |  |  | buc |  | 8
2.10 | 5884358 - Saiba grower grea arc6a s7665 M 16 |  |  |  | kg |  | 0.12
2.11 | 7301142 - Alcool tehnic de 90 grd,mia-ni614-61 |  |  |  | l |  | 0.08
2.12 | 7309326 - Carpe de sters, din bumbac de orice culoare |  |  |  | kg |  | 0.08
2.13 | 17130 - Instalator electrician |  |  |  | ora |  | 23.04
2 | 000009 - Doza derivatie, constructie antiexploziva IIA T3, zona 2 (3G), IP65, echipata cu presetupe metalice cu dubla etansare |  |  |  | buc. |  | 4
3 | ED25A1 - Aparat electric antigrizutos sau antiexploziv |  |  |  | buc |  | 2
material:
manopera:
utilaj:
transport:
3.1 | 12026 - Aparat electrice antigrizutoase si anti exploz. |  |  |  | - |  | 2
3.2 | 5209649 - Presetupa siluminiu ps 16 |  |  |  | buc |  | 4
3.3 | 5819963 - Surub cap hexagonal grosolan M 6X 25 GR. 4.8 S 920 |  |  |  | buc |  | 4
3.4 | 5827702 - Surub pt.fundatii grosolan a m 16X 200 GR. 4.8 S 2350 |  |  |  | buc |  | 8
3.5 | 5840405 - Piulita hexagonala grosolana 6 GR. 5 S 922 |  |  |  | buc |  | 4
3.6 | 5840558 - Piulita hexagonala grosolana a m 16 GR. 5, S 922 |  |  |  | buc |  | 8
3.7 | 5882104 - Saiba prec.plata pentru met a m 6 OL 34 S 5200 |  |  |  | kg |  | 0.004
3.8 | 5882233 - Saiba prec.plata pt.met a m 16 OL34 S 5200 |  |  |  | kg |  | 0.08
3.9 | 5883938 - Saiba grower seria mij. N m 6 arc6 S 7666/2 |  |  |  | buc |  | 4
3.10 | 5884358 - Saiba grower grea arc6a s7665 M 16 |  |  |  | kg |  | 0.06
3.11 | 7301142 - Alcool tehnic de 90 grd,mia-ni614-61 |  |  |  | l |  | 0.04
3.12 | 7309326 - Carpe de sters, din bumbac de orice culoare |  |  |  | kg |  | 0.04
3.13 | 17130 - Instalator electrician |  |  |  | ora |  | 11.52
3 | 000010 - Intrerupator de iluminat, constructie antiexploziva IIA T3, zona 2 (3G), min. IP65, echipat cu presetupe cu dubla etansare |  |  |  | buc. |  | 2
4 | ATD29B - Suporti, stelaje, constructii metalice din elemente prefabricate zincate |  |  |  | kg |  | 150
material:
manopera:
utilaj:
transport:
4.1 | 12526 - Element de constr met zincate |  |  |  | kg |  | 150
4.2 | 5900712 - Electrod sud.OL.nealiat S 1125/2 E44C 2,5 |  |  |  | kg |  | 7.5
4.3 | 18150 - Lacatus montaj masini electrice |  |  |  | ora |  | 4.647
4.4 | 27110 - Sudor electric |  |  |  | ora |  | 23.547
5 | TRA01A50 - Transportul rutier al materialelor,semifabricatelor cu autobasculanta pe dist.= 50 km. $ |  |  |  | tona |  | 0.4
material:
manopera:
utilaj:
transport:
5.1 | 8888988 - Transportul rutier al materialelor,semifabricatelor cu autobasculanta pe dist.= 50 km. |  |  |  | tona |  | 0.4
6 | TRI1AA04D3 - Incarcarea materialelor, grupa a-usoare si marunte,prin transport pina la 10M rampa-vagon categ.3 |  |  |  | tona |  | 0.4
material:
manopera:
utilaj:
transport:
6.1 | 20900 - Muncitor incarcare-descarcare materiale |  |  |  | ora |  | 0.3
7 | TRI1AC13B5 - Descarcare materiale GR.C-ambalate,10-50 Kg deplas.prin purtare pina la 10M,asezare vagon-teren categ. |  |  |  | tona |  | 0.4
material:
manopera:
utilaj:
transport:
7.1 | 20900 - Muncitor incarcare-descarcare materiale |  |  |  | ora |  | 0.2
TOTAL 1 (Cheltuieli directe)
Greutate Materiale (tone) |  | Ore Manopera | Material | Manopera |  | Utilaj |  |  | Transport | TOTAL
Alte cheltuieli directe
Contribuția asiguratorie pentru muncă
T2 = T1 + Alte cheltuieli directe
Cheltuieli indirecte
Cheltuieli indirecte
T3 = T2 + Cheltuieli indirecte
Beneficiu
Profit
T4 = T3 + Beneficiu
TOTAL GENERAL (fara TVA)
TVA (19.00%)
TOTAL GENERAL (inclusiv TVA)
Proiectant,
S.C. RIA ENGINEERING & CONSULTING S.R.L.