## Obj2_DEV6REV01_Alte_echipamente
Antemasuratoare Lista cu cantitati de lucrari pe categorii de lucrari
SECTIUNEA TEHNICA
Nr. | Capitol de lucrari | U.M. | Cantitatea
0 | 1 | 2 | 3
1 | ED25A1 - Aparat electric antigrizutos sau antiexploziv | buc | 2
material:
manopera:
utilaj:
transport:
1.0 | 000011 - Cutie de actionare locala motor, START/STOP/Ampermetru / ESD Stop / cheie cu trei pozitii / lampa semnalizare, in constructie antiexploziva IIA T3 zona 2 (3G), min. IP65, echipata cu presetupe metalice cu dubla etansare | buc. | 4
2 | ED25A1 - Aparat electric antigrizutos sau antiexploziv | buc | 2
material:
manopera:
utilaj:
transport:
2.0 | 000012 - Cutie de actionare locala motor START / STOP in constructie antiexploziva IIA T3 (3G), IP65, echipata cu presetupe metalice cu dubla etansare | buc. | 4
3 | ATD29B - Suporti, stelaje, constructii metalice din elemente prefabricate zincate | kg | 60
material:
manopera:
utilaj:
transport:
3.1 | 6310184 - Constr.metal.OL37 pref.mecano. zincate | kg | 60
4 | TRA01A50 - Transportul rutier al materialelor,semifabricatelor cu autobasculanta pe dist.= 50 km. $ | tona | 0.08
material:
manopera:
utilaj:
transport:
5 | TRI1AA01C1 - Incarcarea materialelor, grupa a-grele si marunte,prin aruncare rampa sau teren-auto categ.1 | tona | 0.08
material:
manopera:
utilaj:
transport:
6 | TRI1AA08F1 - Descarcarea materialelor,grupa a-grele si marunte prin transport pina la 10M auto-rampa,teren categ. | tona | 0.08
material:
manopera:
utilaj:
transport:
7 | ED10F1 - Buton de actionare si comanda pentru actionare la distanta, normal, in carcasa de bache-lita, montat pe dibluri de lemn | buc | 1
material:
manopera:
utilaj:
transport:
7 | 000042 - Buton ESD | buc. | 1
Proiectant,
S.C. RIA ENGINEERING & CONSULTING S.R.L.