## Obj2_DEV7_Sistem_de_insotitori_
Antemasuratoare Lista cu cantitati de lucrari pe categorii de lucrari
SECTIUNEA TEHNICA | [7 empty] | SECTIUNEA FINANCIARA
Nr. | Capitol de lucrari |  |  |  | U.M. |  | Cantitatea | Pretul unitar (fara TVA) - Lei - |  | TOTALUL (fara TVA) - Lei -
0 | 1 |  |  |  | 2 |  | 3 | 4 |  | 5 = 3 x 4
1 | EC03A1 - Cablu pentru energie electrica, montat cu scoabe (cleme de prindere) pe console sau pe pod de cabluri, cablul avand conducte cu sectiunea pina la 10 mmp, montat pe console fixate cu dibluri (bolturi) metalice |  |  |  | m |  | 291
material:
manopera:
utilaj:
transport:
1.1 | 12007 - Cabluri izolate |  |  |  | - |  | 299.73
1.2 | 5810230 - Surub cap hex.fil.sub cap prec.M 6 X 16 GR. 5.8 S4845 |  |  |  | buc |  | 873
1.3 | 5840405 - Piulita hexagonala grosolana 6 GR. 5 S 922 |  |  |  | buc |  | 873
1.4 | 5842972 - Piulita hexag. sprec S6218 OL37 M 6 |  |  |  | buc |  | 916.65
1.5 | 5882104 - Saiba prec.plata pentru met a m 6 OL 34 S 5200 |  |  |  | kg |  | 1.746
1.6 | 5893438 - Bolt constr.genofix inel vent.B olc45 D=20 * 50 |  |  |  | buc |  | 916.65
1.7 | 6305098 - Consola din otel lat 50X5 MM |  |  |  | kg |  | 0
1.8 | 7308499 - Cartus pistol implintat bolturi calibru 6,3 MM umc |  |  |  | buc |  | 916.65
1.9 | 7319369 - Doza ramificatie bachelita pentru cablu ipe 4 iesiri |  |  |  | buc |  | 0
1.10 | 7344376 - Scoaba din rasini fenol formaldehidice (bachelita) |  |  |  | buc |  | 0
1.11 | 17130 - Instalator electrician |  |  |  | ora |  | 125.13
1 | 000013 - Cablu electric incalzitor autoregulator Thermoon HTSX 12-2-OJ, 36W/m la 100C, 230V, invelis fluoropolimer rezistent la substante corozive |  |  |  | m |  | 291
2 | ED25A1 - Aparat electric antigrizutos sau antiexploziv |  |  |  | buc |  | 12
material:
manopera:
utilaj:
transport:
2.1 | 12026 - Aparat electrice antigrizutoase si anti exploz. |  |  |  | - |  | 12
2.2 | 5209649 - Presetupa siluminiu ps 16 |  |  |  | buc |  | 24
2.3 | 5819963 - Surub cap hexagonal grosolan M 6X 25 GR. 4.8 S 920 |  |  |  | buc |  | 24
2.4 | 5827702 - Surub pt.fundatii grosolan a m 16X 200 GR. 4.8 S 2350 |  |  |  | buc |  | 48
2.5 | 5840405 - Piulita hexagonala grosolana 6 GR. 5 S 922 |  |  |  | buc |  | 24
2.6 | 5840558 - Piulita hexagonala grosolana a m 16 GR. 5, S 922 |  |  |  | buc |  | 48
2.7 | 5882104 - Saiba prec.plata pentru met a m 6 OL 34 S 5200 |  |  |  | kg |  | 0.024
2.8 | 5882233 - Saiba prec.plata pt.met a m 16 OL34 S 5200 |  |  |  | kg |  | 0.48
2.9 | 5883938 - Saiba grower seria mij. N m 6 arc6 S 7666/2 |  |  |  | buc |  | 24
2.10 | 5884358 - Saiba grower grea arc6a s7665 M 16 |  |  |  | kg |  | 0.36
2.11 | 7301142 - Alcool tehnic de 90 grd,mia-ni614-61 |  |  |  | l |  | 0.24
2.12 | 7309326 - Carpe de sters, din bumbac de orice culoare |  |  |  | kg |  | 0.24
2.13 | 17130 - Instalator electrician |  |  |  | ora |  | 69.12
2 | 000014 - Kit de alimentare si terminatie cabluri insotitoare electrice Thermon PETKA-2 pentru cablu HTSX |  |  |  | buc. |  | 12
3 | ED25A1 - Aparat electric antigrizutos sau antiexploziv |  |  |  | buc |  | 12
material:
manopera:
utilaj:
transport:
3.1 | 12026 - Aparat electrice antigrizutoase si anti exploz. |  |  |  | - |  | 12
3.2 | 5209649 - Presetupa siluminiu ps 16 |  |  |  | buc |  | 24
3.3 | 5819963 - Surub cap hexagonal grosolan M 6X 25 GR. 4.8 S 920 |  |  |  | buc |  | 24
3.4 | 5827702 - Surub pt.fundatii grosolan a m 16X 200 GR. 4.8 S 2350 |  |  |  | buc |  | 48
3.5 | 5840405 - Piulita hexagonala grosolana 6 GR. 5 S 922 |  |  |  | buc |  | 24
3.6 | 5840558 - Piulita hexagonala grosolana a m 16 GR. 5, S 922 |  |  |  | buc |  | 48
3.7 | 5882104 - Saiba prec.plata pentru met a m 6 OL 34 S 5200 |  |  |  | kg |  | 0.024
3.8 | 5882233 - Saiba prec.plata pt.met a m 16 OL34 S 5200 |  |  |  | kg |  | 0.48
3.9 | 5883938 - Saiba grower seria mij. N m 6 arc6 S 7666/2 |  |  |  | buc |  | 24
3.10 | 5884358 - Saiba grower grea arc6a s7665 M 16 |  |  |  | kg |  | 0.36
3.11 | 7301142 - Alcool tehnic de 90 grd,mia-ni614-61 |  |  |  | l |  | 0.24
3.12 | 7309326 - Carpe de sters, din bumbac de orice culoare |  |  |  | kg |  | 0.24
3.13 | 17130 - Instalator electrician |  |  |  | ora |  | 69.12
3 | 000016 - Banda fixare cablu incalzire pe conducta, tip FT 1H, rola de 33m |  |  |  | rola |  | 21
3 | 000015 - Termostat electronic Thermon TRACENET ECM-C-12-P-XP-SP ATEX Ex e, IP66 - include senzor RTD PT100-2m Ex i |  |  |  | buc. |  | 12
4 | EI11XD - Etichete si inscriptionari etichete din pantografiate gata confectionate |  |  |  | buc |  | 1
material:
manopera:
utilaj:
transport:
4.1 | 90051 - Etichete (buc) |  |  |  | - |  | 1
4.2 | 5828940 - Surub M 4 X 16 cu cap inecat |  |  |  | buc |  | 2
4.3 | 5841617 - Piulita M4 stas 4071 |  |  |  | buc |  | 2
4.4 | 17130 - Instalator electrician |  |  |  | ora |  | 0.25
4 | 000017 - Etichete avertizoare |  |  |  | buc. |  | 288
5 | ED25A1 - Aparat electric antigrizutos sau antiexploziv |  |  |  | buc |  | 12
material:
manopera:
utilaj:
transport:
5.1 | 12026 - Aparat electrice antigrizutoase si anti exploz. |  |  |  | - |  | 12
5.2 | 5209649 - Presetupa siluminiu ps 16 |  |  |  | buc |  | 24
5.3 | 5819963 - Surub cap hexagonal grosolan M 6X 25 GR. 4.8 S 920 |  |  |  | buc |  | 24
5.4 | 5827702 - Surub pt.fundatii grosolan a m 16X 200 GR. 4.8 S 2350 |  |  |  | buc |  | 48
5.5 | 5840405 - Piulita hexagonala grosolana 6 GR. 5 S 922 |  |  |  | buc |  | 24
5.6 | 5840558 - Piulita hexagonala grosolana a m 16 GR. 5, S 922 |  |  |  | buc |  | 48
5.7 | 5882104 - Saiba prec.plata pentru met a m 6 OL 34 S 5200 |  |  |  | kg |  | 0.024
5.8 | 5882233 - Saiba prec.plata pt.met a m 16 OL34 S 5200 |  |  |  | kg |  | 0.48
5.9 | 5883938 - Saiba grower seria mij. N m 6 arc6 S 7666/2 |  |  |  | buc |  | 24
5.10 | 5884358 - Saiba grower grea arc6a s7665 M 16 |  |  |  | kg |  | 0.36
5.11 | 7301142 - Alcool tehnic de 90 grd,mia-ni614-61 |  |  |  | l |  | 0.24
5.12 | 7309326 - Carpe de sters, din bumbac de orice culoare |  |  |  | kg |  | 0.24
5.13 | 17130 - Instalator electrician |  |  |  | ora |  | 69.12
5 | 000018 - Kit intrare cablu sub izolati Thermon IEK |  |  |  | buc. |  | 1
6 | TRA01A50 - Transportul rutier al materialelor,semifabricatelor cu autobasculanta pe dist.= 50 km. $ |  |  |  | tona |  | 1.69
material:
manopera:
utilaj:
transport:
6.1 | 8888988 - Transportul rutier al materialelor,semifabricatelor cu autobasculanta pe dist.= 50 km. |  |  |  | tona |  | 1.69
7 | TRI1AA04F1 - Incarcarea materialelor, grupa a-usoare si marunte,prin transport pina la 10M rampa,teren-auto categ |  |  |  | tona |  | 1.69
material:
manopera:
utilaj:
transport:
7.1 | 20900 - Muncitor incarcare-descarcare materiale |  |  |  | ora |  | 1.098
8 | TRI1AA08F1 - Descarcarea materialelor,grupa a-grele si marunte prin transport pina la 10M auto-rampa,teren categ. |  |  |  | tona |  | 1.69
material:
manopera:
utilaj:
transport:
8.1 | 20900 - Muncitor incarcare-descarcare materiale |  |  |  | ora |  | 0.592
TOTAL 1 (Cheltuieli directe)
Greutate Materiale (tone) |  | Ore Manopera | Material | Manopera |  | Utilaj |  |  | Transport | TOTAL
Alte cheltuieli directe
Contribuția asiguratorie pentru muncă
T2 = T1 + Alte cheltuieli directe
Cheltuieli indirecte
Cheltuieli indirecte
T3 = T2 + Cheltuieli indirecte
Beneficiu
Profit
T4 = T3 + Beneficiu
TOTAL GENERAL (fara TVA)
TVA (19.00%)
TOTAL GENERAL (inclusiv TVA)
Proiectant,
S.C. RIA ENGINEERING & CONSULTING S.R.L.