## Obj2_DEV8_Instalatii_electrice_
Formular F3 Lista cu cantitati de lucrari pe categorii de lucrari
SECTIUNEA TEHNICA | [7 empty] | SECTIUNEA FINANCIARA
Nr. | Capitol de lucrari |  |  |  | U.M. |  | Cantitatea | Pretul unitar (fara TVA) - Lei - |  |  | TOTALUL (fara TVA) - Lei -
0 | 1 |  |  |  | 2 |  | 3 | 4 |  |  | 5 = 3 x 4
1 | EF01C01> - Montare tablou electric complet echipat |  |  |  | buc |  | 1 | 297.84 |  |  | 297.84
[7 empty] | material: | 0 |  |  | 0
[7 empty] | manopera: | 297.84 |  |  | 297.84
[7 empty] | utilaj: | 0 |  |  | 0
[7 empty] | transport: | 0 |  |  | 0
1.1 | 17130 - Instalator electrician |  |  |  | ora |  | 8.76 | 34 |  |  | 297.84
1 | 000019 - Tablou electric de utilitati, echipat cf. schema electrica |  |  |  | buc |  | 1 | 500 |  |  | 500
2 | RPEF01B# - Mont.corp.iluminat de plafon sau de perete, echipate complet |  |  |  | BUCATA |  | 1 | 14.24 |  |  | 14.24
[7 empty] | material: | 4.72 |  |  | 4.72
[7 empty] | manopera: | 9.52 |  |  | 9.52
[7 empty] | utilaj: | 0 |  |  | 0
[7 empty] | transport: | 0 |  |  | 0
2.1 | EL21B - Corp de iluminat de uz general cu piese+elem.componente |  |  |  | - |  | 1 | 0 |  |  | 0
2.2 | 5107229 - Baldachin metalic pentru mascarea legaturilor la tavan 1/8 |  |  |  | buc |  | 1 | 4.08 |  |  | 4.08
2.3 | 6311217 - Cirlig de plafon pentru corpuri deiluminat |  |  |  | buc |  | 1 | 0.46 |  |  | 0.46
2.4 | 20010013 - Material marunt |  |  |  | % |  | 4 | 0.05 |  |  | 0.18
2.5 | 17130 - Instalator electrician |  |  |  | ora |  | 0.28 | 34 |  |  | 9.52
2 | 000020 - Corp de iluminat LED. 6000lm, min. IP31, 55W, marcat distinctiv pentru utilizare in circuit de iluminat de siguranta (alimentare din UPS), montaj aparent |  |  |  | buc. |  | 2 | 1867 |  |  | 3734
3 | RPEF01B# - Mont.corp.iluminat de plafon sau de perete, echipate complet |  |  |  | BUCATA |  | 2 | 14.24 |  |  | 28.49
[7 empty] | material: | 4.72 |  |  | 9.45
[7 empty] | manopera: | 9.52 |  |  | 19.04
[7 empty] | utilaj: | 0 |  |  | 0
[7 empty] | transport: | 0 |  |  | 0
3.1 | EL21B - Corp de iluminat de uz general cu piese+elem.componente |  |  |  | - |  | 2 | 0 |  |  | 0
3.2 | 5107229 - Baldachin metalic pentru mascarea legaturilor la tavan 1/8 |  |  |  | buc |  | 2 | 4.08 |  |  | 8.16
3.3 | 6311217 - Cirlig de plafon pentru corpuri deiluminat |  |  |  | buc |  | 2 | 0.46 |  |  | 0.92
3.4 | 20010013 - Material marunt |  |  |  | % |  | 8 | 0.05 |  |  | 0.36
3.5 | 17130 - Instalator electrician |  |  |  | ora |  | 0.56 | 34 |  |  | 19.04
3 | 000021 - Corp de iluminat LED 6000lm, min. IP31, 55W, montaj aparent |  |  |  | buc. |  | 2 | 1867 |  |  | 3734
4 | RPEF01B# - Mont.corp.iluminat de plafon sau de perete, echipate complet |  |  |  | BUCATA |  | 2 | 14.24 |  |  | 28.49
[7 empty] | material: | 4.72 |  |  | 9.45
[7 empty] | manopera: | 9.52 |  |  | 19.04
[7 empty] | utilaj: | 0 |  |  | 0
[7 empty] | transport: | 0 |  |  | 0
4.1 | EL21B - Corp de iluminat de uz general cu piese+elem.componente |  |  |  | - |  | 2 | 0 |  |  | 0
4.2 | 5107229 - Baldachin metalic pentru mascarea legaturilor la tavan 1/8 |  |  |  | buc |  | 2 | 4.08 |  |  | 8.16
4.3 | 6311217 - Cirlig de plafon pentru corpuri deiluminat |  |  |  | buc |  | 2 | 0.46 |  |  | 0.92
4.4 | 20010013 - Material marunt |  |  |  | % |  | 8 | 0.05 |  |  | 0.36
4.5 | 17130 - Instalator electrician |  |  |  | ora |  | 0.56 | 34 |  |  | 19.04
4 | 000022 - Corp de iluminat LED, 2700 lm, min. IP65 (etans), 24W, montaj aparent |  |  |  | buc. |  | 2 | 100 |  |  | 200
5 | EA16C1 - Doza de derivatie, pentru cabluri sau tevi de instalatii, montata in mediu normal, tip nbu-pg 16 |  |  |  | buc |  | 6 | 8.69 |  |  | 52.17
[7 empty] | material: | 0.53 |  |  | 3.21
[7 empty] | manopera: | 8.16 |  |  | 48.96
[7 empty] | utilaj: | 0 |  |  | 0
[7 empty] | transport: | 0 |  |  | 0
5.1 | 12020 - Doza antiexpl.,de ramif.,de deriv.,fiting.pty,pt.cabl.si teava inst. |  |  |  | - |  | 6 | 0 |  |  | 0
5.2 | 5836777 - Surub cu cap inecat crestat L 3 X 40 F1 S 1452 |  |  |  | buc |  | 12 | 0.04 |  |  | 0.48
5.3 | 6719251 - Diblu pvc marimea 1 nii-1030-75 |  |  |  | buc |  | 12 | 0.23 |  |  | 2.73
5.4 | 17130 - Instalator electrician |  |  |  | ora |  | 1.44 | 34 |  |  | 48.96
5 | 000023 - Doza derivatie, min. IP31, 230 |  |  |  | Buc. |  | 6 | 10 |  |  | 60
6 | EA16C1 - Doza de derivatie, pentru cabluri sau tevi de instalatii, montata in mediu normal, tip nbu-pg 16 |  |  |  | buc |  | 1 | 8.69 |  |  | 8.69
[7 empty] | material: | 0.53 |  |  | 0.53
[7 empty] | manopera: | 8.16 |  |  | 8.16
[7 empty] | utilaj: | 0 |  |  | 0
[7 empty] | transport: | 0 |  |  | 0
6.1 | 12020 - Doza antiexpl.,de ramif.,de deriv.,fiting.pty,pt.cabl.si teava inst. |  |  |  | - |  | 1 | 0 |  |  | 0
6.2 | 5836777 - Surub cu cap inecat crestat L 3 X 40 F1 S 1452 |  |  |  | buc |  | 2 | 0.04 |  |  | 0.08
6.3 | 6719251 - Diblu pvc marimea 1 nii-1030-75 |  |  |  | buc |  | 2 | 0.23 |  |  | 0.45
6.4 | 17130 - Instalator electrician |  |  |  | ora |  | 0.24 | 34 |  |  | 8.16
6 | 000024 - Doza derivatie, min. IP31, 230V, 16A, marcata distinctiv pentru utilizare in circuit de iluminat de sigurant |  |  |  | buc. |  | 1 | 15 |  |  | 15
7 | ED01XB-01 - Montarea aparatelor monofazate intrerupator,comutator,priza,buton,aparent pe dibluri sau console exi - pentru aparatele constructie etansa |  |  |  | buc |  | 3 | 28.96 |  |  | 86.88
[7 empty] | material: | 8.56 |  |  | 25.68
[7 empty] | manopera: | 20.4 |  |  | 61.2
[7 empty] | utilaj: | 0 |  |  | 0
[7 empty] | transport: | 0 |  |  | 0
7.1 | 12010 - Intrerupatoare manuale |  |  |  | buc |  | 3.06 | 3.34 |  |  | 10.21
7.2 | 12011 - Comutatoare manuale si automate |  |  |  | - |  | 3.06 | 0 |  |  | 0
7.3 | 12013 - Butoane de actionare si comanda |  |  |  | - |  | 3.06 | 0 |  |  | 0
7.4 | 12017 - Prize bipolare si tripolare |  |  |  | - |  | 3.06 | 0 |  |  | 0
7.5 | 12034 - Intrerupatoare automate |  |  |  | - |  | 3.06 | 0 |  |  | 0
7.6 | 5894250 - Surub zincat M 4 cu piulita si saibe |  |  |  | buc |  | 6.12 | 2.53 |  |  | 15.47
7.7 | 17130 - Instalator electrician |  |  |  | ora |  | 1.8 | 34 |  |  | 61.2
8 | ED01XB-01 - Montarea aparatelor monofazate intrerupator,comutator,priza,buton,aparent pe dibluri sau console exi - pentru aparatele constructie etansa |  |  |  | buc |  | 4 | 25.56 |  |  | 102.23
[7 empty] | material: | 5.16 |  |  | 20.63
[7 empty] | manopera: | 20.4 |  |  | 81.6
[7 empty] | utilaj: | 0 |  |  | 0
[7 empty] | transport: | 0 |  |  | 0
8.1 | 12010 - Intrerupatoare manuale |  |  |  | - |  | 4.08 | 0 |  |  | 0
8.2 | 12011 - Comutatoare manuale si automate |  |  |  | - |  | 4.08 | 0 |  |  | 0
8.3 | 12013 - Butoane de actionare si comanda |  |  |  | - |  | 4.08 | 0 |  |  | 0
8.4 | 12017 - Prize bipolare si tripolare |  |  |  | - |  | 4.08 | 0 |  |  | 0
8.5 | 12034 - Intrerupatoare automate |  |  |  | - |  | 4.08 | 0 |  |  | 0
8.6 | 5894250 - Surub zincat M 4 cu piulita si saibe |  |  |  | buc |  | 8.16 | 2.53 |  |  | 20.63
8.7 | 17130 - Instalator electrician |  |  |  | ora |  | 2.4 | 34 |  |  | 81.6
8 | 000025 - Priza dubla 230V, 16A, cu contact de protectie (PE), min. IP31 |  |  |  | buc. |  | 4 | 34 |  |  | 136
9 | ED01XB-01 - Montarea aparatelor monofazate intrerupator,comutator,priza,buton,aparent pe dibluri sau console exi - pentru aparatele constructie etansa |  |  |  | buc |  | 1 | 25.56 |  |  | 25.56
[7 empty] | material: | 5.16 |  |  | 5.16
[7 empty] | manopera: | 20.4 |  |  | 20.4
[7 empty] | utilaj: | 0 |  |  | 0
[7 empty] | transport: | 0 |  |  | 0
9.1 | 12010 - Intrerupatoare manuale |  |  |  | - |  | 1.02 | 0 |  |  | 0
9.2 | 12011 - Comutatoare manuale si automate |  |  |  | - |  | 1.02 | 0 |  |  | 0
9.3 | 12013 - Butoane de actionare si comanda |  |  |  | - |  | 1.02 | 0 |  |  | 0
9.4 | 12017 - Prize bipolare si tripolare |  |  |  | - |  | 1.02 | 0 |  |  | 0
9.5 | 12034 - Intrerupatoare automate |  |  |  | - |  | 1.02 | 0 |  |  | 0
9.6 | 5894250 - Surub zincat M 4 cu piulita si saibe |  |  |  | buc |  | 2.04 | 2.53 |  |  | 5.16
9.7 | 17130 - Instalator electrician |  |  |  | ora |  | 0.6 | 34 |  |  | 20.4
9 | 000026 - Priza dula, 230V, min. IP31, cu contact de protectie (PE), min. IP31, marcata distinctiv (culoarea rosie) |  |  |  | buc. |  | 1 | 40 |  |  | 40
10 | EA16C1 - Doza de derivatie, pentru cabluri sau tevi de instalatii, montata in mediu normal, tip nbu-pg 16 |  |  |  | buc |  | 1 | 8.69 |  |  | 8.69
[7 empty] | material: | 0.53 |  |  | 0.53
[7 empty] | manopera: | 8.16 |  |  | 8.16
[7 empty] | utilaj: | 0 |  |  | 0
[7 empty] | transport: | 0 |  |  | 0
10.1 | 12020 - Doza antiexpl.,de ramif.,de deriv.,fiting.pty,pt.cabl.si teava inst. |  |  |  | - |  | 1 | 0 |  |  | 0
10.2 | 5836777 - Surub cu cap inecat crestat L 3 X 40 F1 S 1452 |  |  |  | buc |  | 2 | 0.04 |  |  | 0.08
10.3 | 6719251 - Diblu pvc marimea 1 nii-1030-75 |  |  |  | buc |  | 2 | 0.23 |  |  | 0.45
10.4 | 17130 - Instalator electrician |  |  |  | ora |  | 0.24 | 34 |  |  | 8.16
10 | 000027 - Doza de derivatie, 230V, min. IP31, marcata distinctiv pentru utilizare in circuitul de prize alimentate din UPS (culoare rosie) |  |  |  | buc. |  | 1 | 20 |  |  | 20
11 | EA15B% - Sistem de canaleti sau plinte din material plastic, montat aparent pe dibluri din pvc, avand latimea de: peste 30 MM, din material plastic |  |  |  | m |  | 50 | 59.13 |  |  | 2956.63
[7 empty] | material: | 27.18 |  |  | 1358.92
[7 empty] | manopera: | 31.28 |  |  | 1564
[7 empty] | utilaj: | 0.67 |  |  | 33.71
[7 empty] | transport: | 0 |  |  | 0
11.1 | 14219 - Piesa de legatura pentru teava din material plastic |  |  |  | m |  | 51.5 | 6.11 |  |  | 314.68
11.2 | 20000062 - Coturi si curbe |  |  |  | buc |  | 10 | 4.47 |  |  | 44.71
11.3 | 20000063 - Manson de imbinare |  |  |  | buc |  | 7.5 | 9.03 |  |  | 67.73
11.4 | 20000064 - Teu de derivatie pentru canalet sau plinta |  |  |  | buc |  | 10 | 8.13 |  |  | 81.31
11.5 | 20000065 - Piesa de capat pentru canalet sau plina |  |  |  | buc |  | 2.5 | 3.71 |  |  | 9.27
11.6 | 6002696 - Disc diamantat |  |  |  | buc |  | 1 | 821.14 |  |  | 821.14
11.7 | 7819201 - Material marunt |  |  |  | % |  | 75 | 0.27 |  |  | 20.08
11.8 | 14100 - Electrician |  |  |  | ora |  | 46 | 34 |  |  | 1564
11.9 | 7609 - Masina de gaurit electrica rotopercutanta D=35MM |  |  |  | ora |  | 10 | 3.37 |  |  | 33.71
12 | EB04C02> - Cablu CYY-F 3x2,5, cu izolatie introdusa in tuburi de protectie, cu sectiunea pana in 4 mmp |  |  |  | m |  | 30 | 4.56 |  |  | 136.69
[7 empty] | material: | 3.54 |  |  | 106.09
[7 empty] | manopera: | 1.02 |  |  | 30.6
[7 empty] | utilaj: | 0 |  |  | 0
[7 empty] | transport: | 0 |  |  | 0
12.1 | 100014354 - Cablu CYY-F 3X2,5 |  |  |  | m |  | 30.9 | 3.4 |  |  | 105.06
12.2 | 2205719 - Talc macinat S 11124 |  |  |  | kg |  | 0.06 | 1.44 |  |  | 0.09
12.3 | 3805279 - Sarma moale zincata OL32 D= 0,8 stas 889 |  |  |  | kg |  | 0.09 | 5.39 |  |  | 0.49
12.4 | 5904299 - Flux(pasta decapanta)pt.lipirea cositorului nid 270-61* |  |  |  | kg |  | 0.002 | 16.08 |  |  | 0.02
12.5 | 5904782 - Aliaj de lipit staniu-plumb marca lp 60 |  |  |  | kg |  | 0.004 | 50.36 |  |  | 0.23
12.6 | 6621533 - Banda izolatoare din pinza cauc.tip PC 10mx20MM S 3658 |  |  |  | m |  | 0.6 | 0.34 |  |  | 0.2
12.7 | 14100 - Electrician |  |  |  | ora |  | 0.9 | 34 |  |  | 30.6
13 | EB04C01> - Cablu CYY-F 3x1,5, cu izolatie introdusa in tuburi de protectie, cu sectiunea pana in 4 mmp |  |  |  | m |  | 30 | 3.72 |  |  | 111.54
[7 empty] | material: | 2.7 |  |  | 80.94
[7 empty] | manopera: | 1.02 |  |  | 30.6
[7 empty] | utilaj: | 0 |  |  | 0
[7 empty] | transport: | 0 |  |  | 0
13.1 | 100014353 - Cablu CYY-F 3X1,5 |  |  |  | m |  | 30.9 | 2.59 |  |  | 80.03
13.2 | 2205719 - Talc macinat S 11124 |  |  |  | kg |  | 0.06 | 1.44 |  |  | 0.09
13.3 | 3805279 - Sarma moale zincata OL32 D= 0,8 stas 889 |  |  |  | kg |  | 0.09 | 5.39 |  |  | 0.49
13.4 | 5904299 - Flux(pasta decapanta)pt.lipirea cositorului nid 270-61* |  |  |  | kg |  | 0.002 | 16.08 |  |  | 0.02
13.5 | 5904782 - Aliaj de lipit staniu-plumb marca lp 60 |  |  |  | kg |  | 0.004 | 50.36 |  |  | 0.23
13.6 | 6621533 - Banda izolatoare din pinza cauc.tip PC 10mx20MM S 3658 |  |  |  | m |  | 0.24 | 0.34 |  |  | 0.08
13.7 | 14100 - Electrician |  |  |  | ora |  | 0.9 | 34 |  |  | 30.6
14 | EC06A1 - Cablu pentru instalatii electrice de comanda, semnalizari, blocari, montat cu scoabe (cleme de prindere) pe console, sau pe pod de cabluri existent cu 2 - 30 conducte de 0,75 - 2,5 mmp, fixate cu dibluri (bolturi) metalice, pe console, inclusiv consolele |  |  |  | m |  | 25 | 22.02 |  |  | 550.58
[7 empty] | material: | 6.38 |  |  | 159.58
[7 empty] | manopera: | 15.64 |  |  | 391
[7 empty] | utilaj: | 0 |  |  | 0
[7 empty] | transport: | 0 |  |  | 0
14.1 | 12007 - Cabluri izolate |  |  |  | - |  | 25.75 | 0 |  |  | 0
14.2 | 5810230 - Surub cap hex.fil.sub cap prec.M 6 X 16 GR. 5.8 S4845 |  |  |  | buc |  | 75 | 0.44 |  |  | 33.03
14.3 | 5840405 - Piulita hexagonala grosolana 6 GR. 5 S 922 |  |  |  | buc |  | 75 | 0.33 |  |  | 24.69
14.4 | 5842972 - Piulita hexag. sprec S6218 OL37 M 6 |  |  |  | buc |  | 78.75 | 0.22 |  |  | 17.48
14.5 | 5882104 - Saiba prec.plata pentru met a m 6 OL 34 S 5200 |  |  |  | kg |  | 0.075 | 24.8 |  |  | 1.86
14.6 | 5893438 - Bolt constr.genofix inel vent.B olc45 D=20 * 50 |  |  |  | buc |  | 78.75 | 0.27 |  |  | 20.97
14.7 | 6305098 - Consola din otel lat 50X5 MM |  |  |  | kg |  | 3.75 | 4.39 |  |  | 16.45
14.8 | 6312106 - Fisie tabla pb pt.marcarea cablurilor 300X20X2 MM |  |  |  | buc |  | 0.5 | 1.55 |  |  | 0.77
14.9 | 7308499 - Cartus pistol implintat bolturi calibru 6,3 MM umc |  |  |  | buc |  | 78.75 | 0.27 |  |  | 21.42
14.10 | 7344376 - Scoaba din rasini fenol formaldehidice (bachelita) |  |  |  | buc |  | 75.75 | 0.3 |  |  | 22.9
14.11 | 17130 - Instalator electrician |  |  |  | ora |  | 11.5 | 34 |  |  | 391
14 | 000005 - Cablu rezistent la foc T=90min., cu cond. de cupru, 3x2,5mmp |  |  |  | m |  | 75 | 8.69 |  |  | 651.75
14 | 000028 - Cablu cu cond. de Cupru, rezistent la foc T=90min., 3x1,5mmp |  |  |  | m |  | 20 | 7 |  |  | 140
15 | TRA01A50 - Transportul rutier al materialelor,semifabricatelor cu autobasculanta pe dist.= 50 km. $ |  |  |  | tona |  | 0.18 | 0 |  |  | 0
[7 empty] | material: | 0 |  |  | 0
[7 empty] | manopera: | 0 |  |  | 0
[7 empty] | utilaj: | 0 |  |  | 0
[7 empty] | transport: | 0 |  |  | 0
16 | 8888988 - Transportul rutier al materialelor,semifabricatelor cu autobasculanta pe dist.= 50 km. |  |  |  | tona |  | 1 | 26.53 |  |  | 26.53
17 | TRI1AA04F1 - Incarcarea materialelor, grupa a-usoare si marunte,prin transport pina la 10M rampa,teren-auto categ |  |  |  | tona |  | 0.18 | 22.1 |  |  | 3.98
[7 empty] | material: | 0 |  |  | 0
[7 empty] | manopera: | 22.1 |  |  | 3.98
[7 empty] | utilaj: | 0 |  |  | 0
[7 empty] | transport: | 0 |  |  | 0
17.1 | 20900 - Muncitor incarcare-descarcare materiale |  |  |  | ora |  | 0.117 | 34 |  |  | 3.98
18 | TRI1AA08F1 - Descarcarea materialelor,grupa a-grele si marunte prin transport pina la 10M auto-rampa,teren categ. |  |  |  | tona |  | 0.18 | 11.9 |  |  | 2.14
[7 empty] | material: | 0 |  |  | 0
[7 empty] | manopera: | 11.9 |  |  | 2.14
[7 empty] | utilaj: | 0 |  |  | 0
[7 empty] | transport: | 0 |  |  | 0
18.1 | 20900 - Muncitor incarcare-descarcare materiale |  |  |  | ora |  | 0.063 | 34 |  |  | 2.14
TOTAL 1 (Cheltuieli directe)
Greutate Materiale (tone) |  | Ore Manopera | Material | Manopera |  | Utilaj |  |  | Transport |  | TOTAL
0.18 |  | 76.36 | 11015.64 | 2596.24 |  | 33.71 |  |  | 26.53 |  | 13672.12
Alte cheltuieli directe
Contribuția asiguratorie pentru muncă |  | 2.2500 % | 0 | 58.42 |  | 0 |  |  | 0 |  | 58.42
T2 = T1 + Alte cheltuieli directe |  |  | 11015.64 | 2654.66 |  | 33.71 |  |  | 26.53 |  | 13730.54
Cheltuieli indirecte
Cheltuieli indirecte |  | 12.0000 % | 1321.88 | 318.56 |  | 4.05 |  |  | 3.18 |  | 1647.66
T3 = T2 + Cheltuieli indirecte |  |  | 12337.52 | 2973.21 |  | 37.76 |  |  | 29.71 |  | 15378.2
Beneficiu
Profit |  | 5.0000 % | 616.88 | 148.66 |  | 1.89 |  |  | 1.49 |  | 768.91
T4 = T3 + Beneficiu |  |  | 12954.39 | 3121.87 |  | 39.64 |  |  | 31.2 |  | 16147.11
TOTAL GENERAL (fara TVA) | [9 empty] | 16147.11
TVA (19.00%) | [9 empty] | 3067.95
TOTAL GENERAL (inclusiv TVA) | [9 empty] | 19215.06
Proiectant,
S.C. RIA ENGINEERING & CONSULTING S.R.L.