## Obj3_Dev1_Civil_PTAB_F3_lista_c
Formular F3 Lista cu cantitati de lucrari pe categorii de lucrari
SECTIUNEA TEHNICA | [7 empty] | SECTIUNEA FINANCIARA
Nr. | Capitol de lucrari |  |  |  | U.M. |  | Cantitatea | Pretul unitar (fara TVA) - Lei - |  |  | TOTALUL (fara TVA) - Lei -
0 | 1 |  |  |  | 2 |  | 3 | 4 |  |  | 5 = 3 x 4
1 | TSC12C1 - Sapatura mecanica la santuri pwnreu conducte si cabluri,executata cu excavator cu mai multe cupe,cu sapare longitudinala cu elinda,pamant cu umiditate naturala,inclusiv descarcarea in depozit,utilajul avand : elinda de 61-100 cp,teren catg. 1 |  |  |  | 100 mc |  | 0.14 | 448.86 |  |  | 62.84
[7 empty] | material: | 0 |  |  | 0
[7 empty] | manopera: | 0 |  |  | 0
[7 empty] | utilaj: | 448.86 |  |  | 62.84
[7 empty] | transport: | 0 |  |  | 0
1.1 | 3527 - Sapator de santuri cu elinda 61-100cp |  |  |  | ora |  | 0.426 | 147.65 |  |  | 62.84
2 | TSA02F1 - Sapatura manuala de pamant in spatii limitate,avand sub 1.00 M sau peste 1.00 M latime,executata fara sprijini,cu taluz vertical,la fundatii,canale,subsoluri,drenuri,trepte de infratire etc .in pamant coeziv mijlociu sau foarte coeziv adancime <1.5 M teren tare |  |  |  | mc |  | 1 | 81.26 |  |  | 81.26
[7 empty] | material: | 0 |  |  | 0
[7 empty] | manopera: | 81.26 |  |  | 81.26
[7 empty] | utilaj: | 0 |  |  | 0
[7 empty] | transport: | 0 |  |  | 0
2.1 | 26100 - Sapator |  |  |  | ora |  | 2.25 | 34 |  |  | 76.5
2.2 | 20650 - Muncitor de deservire pentru montajul in constructii |  |  |  | ora |  | 0.14 | 34 |  |  | 4.76
3 | TSD01B1 - Imprastierea cu lopata a pamant. afinat,strat uniform 10-30CM. gros cu sfarim. bulg. teren teren mijlociu |  |  |  | mc |  | 10 | 10.4 |  |  | 104.04
[7 empty] | material: | 0 |  |  | 0
[7 empty] | manopera: | 10.4 |  |  | 104.04
[7 empty] | utilaj: | 0 |  |  | 0
[7 empty] | transport: | 0 |  |  | 0
3.1 | 26100 - Sapator |  |  |  | ora |  | 3.06 | 34 |  |  | 104.04
4 | TSD05A1 - Compactarea cu maiul mecanic de 150-200 Kg a umpluturilor in straturi succesive de 20-30 cm grosime,exclusiv udarea fiecarui strat in parte,umpluturile executandu-se din : pamant necoeziv |  |  |  | 100 mc |  | 0.1 | 707.15 |  |  | 70.72
[7 empty] | material: | 0 |  |  | 0
[7 empty] | manopera: | 299.88 |  |  | 29.99
[7 empty] | utilaj: | 407.27 |  |  | 40.73
[7 empty] | transport: | 0 |  |  | 0
4.1 | 20650 - Muncitor de deservire pentru montajul in constructii |  |  |  | ora |  | 0.882 | 34 |  |  | 29.99
4.2 | 4021 - Mai mecanic cu motor termic de 6cp 150-200kgf |  |  |  | ora |  | 1.039 | 39.2 |  |  | 40.73
5 | TSD01B1 - Imprastierea cu lopata a pamant. afinat,strat uniform 10-30CM. gros cu sfarim. bulg. teren teren mijlociu |  |  |  | mc |  | 1 | 10.4 |  |  | 10.4
[7 empty] | material: | 0 |  |  | 0
[7 empty] | manopera: | 10.4 |  |  | 10.4
[7 empty] | utilaj: | 0 |  |  | 0
[7 empty] | transport: | 0 |  |  | 0
5.1 | 26100 - Sapator |  |  |  | ora |  | 0.306 | 34 |  |  | 10.4
6 | TRA05A01 - Transport rutier materiale,semifabricate cu autovehic.speciale(cisterna,beton.etc)pe dist.de 1 km.$ |  |  |  | tona |  | 1 | 2.8 |  |  | 2.8
[7 empty] | material: | 0 |  |  | 0
[7 empty] | manopera: | 0 |  |  | 0
[7 empty] | utilaj: | 0 |  |  | 0
[7 empty] | transport: | 2.8 |  |  | 2.8
6.1 | 30226 - Transport rutier materiale,semifabricate cu autovehic.speciale(cisterna,beton.etc)pe dist.de 1 |  |  |  | tona |  | 1 | 2.8 |  |  | 2.8
7 | TRB01C11 - Transportul materialelor cu roaba pe pneuri inc aruncare desc rasturnare grup1-3 distanta 10M $ |  |  |  | tona |  | 45 | 16.32 |  |  | 734.38
[7 empty] | material: | 0 |  |  | 0
[7 empty] | manopera: | 16.32 |  |  | 734.38
[7 empty] | utilaj: | 0 |  |  | 0
[7 empty] | transport: | 0 |  |  | 0
7.1 | 20650 - Muncitor de deservire pentru montajul in constructii |  |  |  | ora |  | 21.6 | 34 |  |  | 734.38
8 | AUT7405 - Incarc.frontal pe pn-uri pina la 1,5-2,5 |  |  |  | ORA |  | 6 | 194.89 |  |  | 1169.34
[7 empty] | material: | 0 |  |  | 0
[7 empty] | manopera: | 0 |  |  | 0
[7 empty] | utilaj: | 194.89 |  |  | 1169.34
[7 empty] | transport: | 0 |  |  | 0
8.1 | 8997405 - Incarc.frontal pe pn-uri pina la 1,5-2,5 |  |  |  | ORA |  | 6 | 194.89 |  |  | 1169.34
9 | TRA02A50 - Transportul rutier al materialelor,semifabricatelor cu autocamionul pe dist.= 50 km. |  |  |  | tona |  | 12 | 250 |  |  | 3000
[7 empty] | material: | 0 |  |  | 0
[7 empty] | manopera: | 0 |  |  | 0
[7 empty] | utilaj: | 0 |  |  | 0
[7 empty] | transport: | 250 |  |  | 3000
9.1 | 8889039 - Transportul rutier al materialelor,semifabricatelor cu autocamionul pe dist.= 50 km. |  |  |  | tona |  | 12 | 250 |  |  | 3000
10 | H1V06H - Determinarea wopt de compactare proctor |  |  |  | buc |  | 2 | 1020 |  |  | 2040
[7 empty] | material: | 0 |  |  | 0
[7 empty] | manopera: | 1020 |  |  | 2040
[7 empty] | utilaj: | 0 |  |  | 0
[7 empty] | transport: | 0 |  |  | 0
10.1 | 18010 - Laborant determinari fiz.-chim. |  |  |  | ora |  | 60 | 34 |  |  | 2040
TOTAL 1 (Cheltuieli directe)
Greutate Materiale (tone) |  | Ore Manopera | Material | Manopera |  | Utilaj |  |  | Transport |  | TOTAL
0 |  | 88.24 | 0 | 3000.08 |  | 1272.9 |  |  | 3002.8 |  | 7275.78
Alte cheltuieli directe
Contribuția asiguratorie pentru muncă |  | 2.2500 % | 0 | 67.5 |  | 0 |  |  | 0 |  | 67.5
T2 = T1 + Alte cheltuieli directe |  |  | 0 | 3067.58 |  | 1272.9 |  |  | 3002.8 |  | 7343.29
Cheltuieli indirecte
Cheltuieli indirecte |  | 12.0000 % | 0 | 368.11 |  | 152.75 |  |  | 360.34 |  | 881.19
T3 = T2 + Cheltuieli indirecte |  |  | 0 | 3435.69 |  | 1425.65 |  |  | 3363.14 |  | 8224.48
Beneficiu
Profit |  | 5.0000 % | 0 | 171.78 |  | 71.28 |  |  | 168.16 |  | 411.22
T4 = T3 + Beneficiu |  |  | 0 | 3607.47 |  | 1496.93 |  |  | 3531.3 |  | 8635.71
TOTAL GENERAL (fara TVA) | [9 empty] | 8635.71
TVA (19.00%) | [9 empty] | 1640.78
TOTAL GENERAL (inclusiv TVA) | [9 empty] | 10276.49
Proiectant,
S.C. RIA ENGINEERING & CONSULTING S.R.L.