## Obj3_Dev6_Camin_Scurgeri_gari_g
Formular F3 Lista cu cantitati de lucrari pe categorii de lucrari
SECTIUNEA TEHNICA | [7 empty] | SECTIUNEA FINANCIARA
Nr. | Capitol de lucrari |  |  |  | U.M. |  | Cantitatea | Pretul unitar (fara TVA) - Lei - |  |  | TOTALUL (fara TVA) - Lei -
0 | 1 |  |  |  | 2 |  | 3 | 4 |  |  | 5 = 3 x 4
1 | TSC02C1 - Sapatura mecanica cu excavator pe pneuri de 0.12-0.39 mc,cu comanda hidraulica,in : pamant cu umiditate naturala descarcare auto in teren catg 1 |  |  |  | 100 mc |  | 1.52 | 407.17 |  |  | 618.9
[7 empty] | material: | 0 |  |  | 0
[7 empty] | manopera: | 0 |  |  | 0
[7 empty] | utilaj: | 407.17 |  |  | 618.9
[7 empty] | transport: | 0 |  |  | 0
1.1 | 3521 - Excavator pe pneuri motor termic(buldoexcavator)0,21-0,39MC |  |  |  | ora |  | 6.247 | 99.07 |  |  | 618.9
2 | TSA18B1 - Sapatura manuala de pamant,in urma excavarii mecanice,pentru aducerea la cotele din proiect a gropilor cvadribloc de fundatii,de pana la 4 M adancime,pentru linii electrice aeriene de inalta tensiune in pamant cu umiditate naturala fara sprijiniri cu adancimea <2.5 M,teren tare |  |  |  | mc |  | 8 | 144.84 |  |  | 1158.72
[7 empty] | material: | 0 |  |  | 0
[7 empty] | manopera: | 144.84 |  |  | 1158.72
[7 empty] | utilaj: | 0 |  |  | 0
[7 empty] | transport: | 0 |  |  | 0
2.1 | 26100 - Sapator |  |  |  | ora |  | 34.08 | 34 |  |  | 1158.72
3 | TSD01C1 - Imprastierea cu lopata a pamant. afinat,strat uniform 10-30CM. gros cu sfarim. bulg. teren pamant coeziv |  |  |  | mc |  | 140 | 14.72 |  |  | 2061.08
[7 empty] | material: | 0 |  |  | 0
[7 empty] | manopera: | 14.72 |  |  | 2061.08
[7 empty] | utilaj: | 0 |  |  | 0
[7 empty] | transport: | 0 |  |  | 0
3.1 | 26100 - Sapator |  |  |  | ora |  | 60.62 | 34 |  |  | 2061.08
4 | TSD05A1 - Compactarea cu maiul mecanic de 150-200 Kg a umpluturilor in straturi succesive de 20-30 cm grosime,exclusiv udarea fiecarui strat in parte,umpluturile executandu-se din : pamant necoeziv |  |  |  | 100 mc |  | 1.4 | 707.15 |  |  | 990.02
[7 empty] | material: | 0 |  |  | 0
[7 empty] | manopera: | 299.88 |  |  | 419.83
[7 empty] | utilaj: | 407.27 |  |  | 570.18
[7 empty] | transport: | 0 |  |  | 0
4.1 | 20650 - Muncitor de deservire pentru montajul in constructii |  |  |  | ora |  | 12.348 | 34 |  |  | 419.83
4.2 | 4021 - Mai mecanic cu motor termic de 6cp 150-200kgf |  |  |  | ora |  | 14.546 | 39.2 |  |  | 570.18
5 | TSD13A1 - Udarea manuala a straurilor de pamant cu stropitoarea,pentru completarea umiditatii necesare compactarii,precum si a suprafetelor insamantate sau brazduite pentru consolidarea lor,in zona inaccesibila utilajului de udat mecanic de pamant si a supraf. insamintate sau brazduite |  |  |  | mc |  | 14 | 53.84 |  |  | 753.72
[7 empty] | material: | 2.16 |  |  | 30.2
[7 empty] | manopera: | 51.68 |  |  | 723.52
[7 empty] | utilaj: | 0 |  |  | 0
[7 empty] | transport: | 0 |  |  | 0
5.1 | 6202806 - Apa industriala in cisterne pentru lucrari de drumuri si terasamente |  |  |  | mc |  | 14 | 2.16 |  |  | 30.2
5.2 | 20650 - Muncitor de deservire pentru montajul in constructii |  |  |  | ora |  | 21.28 | 34 |  |  | 723.52
6 | TRA05A01 - Transport rutier materiale,semifabricate cu autovehic.speciale(cisterna,beton.etc)pe dist.de 1 km.$ |  |  |  | tona |  | 14 | 2.8 |  |  | 39.26
[7 empty] | material: | 0 |  |  | 0
[7 empty] | manopera: | 0 |  |  | 0
[7 empty] | utilaj: | 0 |  |  | 0
[7 empty] | transport: | 2.8 |  |  | 39.26
6.1 | 30226 - Transport rutier materiale,semifabricate cu autovehic.speciale(cisterna,beton.etc)pe dist.de 1 |  |  |  | tona |  | 14 | 2.8 |  |  | 39.26
7 | TRB01C11 - Transportul materialelor cu roaba pe pneuri inc aruncare desc rasturnare grup1-3 distanta 10M $ |  |  |  | tona |  | 175.5 | 16.32 |  |  | 2864.1
[7 empty] | material: | 0 |  |  | 0
[7 empty] | manopera: | 16.32 |  |  | 2864.1
[7 empty] | utilaj: | 0 |  |  | 0
[7 empty] | transport: | 0 |  |  | 0
7.1 | 20650 - Muncitor de deservire pentru montajul in constructii |  |  |  | ora |  | 84.238 | 34 |  |  | 2864.1
8 | AUT7405 - Incarc.frontal pe pn-uri pina la 1,5-2,5 |  |  |  | ORA |  | 4 | 194.89 |  |  | 779.56
[7 empty] | material: | 0 |  |  | 0
[7 empty] | manopera: | 0 |  |  | 0
[7 empty] | utilaj: | 194.89 |  |  | 779.56
[7 empty] | transport: | 0 |  |  | 0
8.1 | 8997405 - Incarc.frontal pe pn-uri pina la 1,5-2,5 |  |  |  | ORA |  | 4 | 194.89 |  |  | 779.56
9 | TRA02A50 - Transportul rutier al materialelor,semifabricatelor cu autocamionul pe dist.= 50 km. |  |  |  | tona |  | 46.8 | 250 |  |  | 11700
[7 empty] | material: | 0 |  |  | 0
[7 empty] | manopera: | 0 |  |  | 0
[7 empty] | utilaj: | 0 |  |  | 0
[7 empty] | transport: | 250 |  |  | 11700
9.1 | 8889039 - Transportul rutier al materialelor,semifabricatelor cu autocamionul pe dist.= 50 km. |  |  |  | tona |  | 46.8 | 250 |  |  | 11700
10 | CA06A1 - Turnarea cu pompa a betonului simplu marca...1) in fundatii continue si izolate la adancimea de pompare pana la 10 M si distante pana la 15 M, inclusiv |  |  |  | mc |  | 0.6 | 315.39 |  |  | 189.24
[7 empty] | material: | 281.03 |  |  | 168.62
[7 empty] | manopera: | 14.96 |  |  | 8.98
[7 empty] | utilaj: | 19.4 |  |  | 11.64
[7 empty] | transport: | 0 |  |  | 0
10.1 | 10173 - Beton preparate |  |  |  | mc |  | 0.605 | 278.24 |  |  | 168.28
10.2 | 2900668 - Lemn rot cons rur coj fag L min 1M d sub min18CM S4342 |  |  |  | mc |  | 0.001 | 179.54 |  |  | 0.1
10.3 | 5886899 - Cuie cu cap conic tip a1 2,8 X 50 OL 34 S 2111 |  |  |  | kg |  | 0.006 | 4.12 |  |  | 0.02
10.4 | 6309903 - Confectie metalice sud.cornier < 70 MM pentru esafodaje |  |  |  | kg |  | 0.018 | 4.92 |  |  | 0.09
10.5 | 6202806 - Apa industriala in cisterne pentru lucrari de drumuri si terasamente |  |  |  | mc |  | 0.06 | 2.16 |  |  | 0.13
10.6 | 11000 - Betonist |  |  |  | ora |  | 0.144 | 34 |  |  | 4.9
10.7 | 13410 - Dulgher constructii |  |  |  | ora |  | 0.09 | 34 |  |  | 3.06
10.8 | 20650 - Muncitor de deservire pentru montajul in constructii |  |  |  | ora |  | 0.03 | 34 |  |  | 1.02
10.9 | 3312 - Autopompa hidraulica de beton 40-60 MC/H |  |  |  | ora |  | 0.035 | 328.69 |  |  | 11.44
10.10 | 3716 - Vibrator de interior pt.beton actionat,electric 0,9-1,5KW |  |  |  | ora |  | 0.072 | 2.8 |  |  | 0.2
11 | CA07D1 - Turnarea cu pompa a betonului armat in elementele constructiilor, exclusiv cele executate in cofraje glisante marca ...1) in radiere (placi, grinzi), fundatii continue si pereti (sub cota ? 0,00) a constructiei la adancime de pompare pana la 10 M si distante pana la 15 M, inclusiv |  |  |  | mc |  | 8.7 | 364.08 |  |  | 3167.5
[7 empty] | material: | 323.63 |  |  | 2815.57
[7 empty] | manopera: | 19.38 |  |  | 168.61
[7 empty] | utilaj: | 21.07 |  |  | 183.32
[7 empty] | transport: | 0 |  |  | 0
11.1 | 10173 - Beton preparate |  |  |  | mc |  | 8.77 | 320.5 |  |  | 2810.65
11.2 | 2900668 - Lemn rot cons rur coj fag L min 1M d sub min18CM S4342 |  |  |  | mc |  | 0.008 | 179.54 |  |  | 1.41
11.3 | 5886899 - Cuie cu cap conic tip a1 2,8 X 50 OL 34 S 2111 |  |  |  | kg |  | 0.087 | 4.12 |  |  | 0.36
11.4 | 6309903 - Confectie metalice sud.cornier < 70 MM pentru esafodaje |  |  |  | kg |  | 0.261 | 4.92 |  |  | 1.28
11.5 | 6202806 - Apa industriala in cisterne pentru lucrari de drumuri si terasamente |  |  |  | mc |  | 0.87 | 2.16 |  |  | 1.88
11.6 | 11000 - Betonist |  |  |  | ora |  | 2.088 | 34 |  |  | 70.99
11.7 | 13410 - Dulgher constructii |  |  |  | ora |  | 1.479 | 34 |  |  | 50.29
11.8 | 15000 - Fierar beton |  |  |  | ora |  | 0.696 | 34 |  |  | 23.66
11.9 | 20650 - Muncitor de deservire pentru montajul in constructii |  |  |  | ora |  | 0.696 | 34 |  |  | 23.66
11.10 | 3312 - Autopompa hidraulica de beton 40-60 MC/H |  |  |  | ora |  | 0.548 | 328.69 |  |  | 180.16
11.11 | 3716 - Vibrator de interior pt.beton actionat,electric 0,9-1,5KW |  |  |  | ora |  | 1.131 | 2.8 |  |  | 3.16
12 | CB10A1 - Cofraje pentru beton in cuzineti, fundatii pahar si fundatii de utilaje, din panouri refolosibile cu placaj 8mm inclusiv spijin |  |  |  | mp |  | 58 | 38.34 |  |  | 2223.62
[7 empty] | material: | 4.34 |  |  | 251.64
[7 empty] | manopera: | 34 |  |  | 1971.98
[7 empty] | utilaj: | 0 |  |  | 0
[7 empty] | transport: | 0 |  |  | 0
12.1 | 2901167 - Manele D=7-11CM L=2-6M rasinoase S.1040 |  |  |  | mc |  | 0.029 | 250.12 |  |  | 7.25
12.2 | 2903995 - Scindura rasin lunga tiv cls D GR = 24MM L = 4,00M s 942 |  |  |  | mc |  | 0.203 | 224.22 |  |  | 45.52
12.3 | 2928335 - Panou de cofraj tip P fag G 8 MM pentru pereti |  |  |  | mp |  | 1.74 | 60.47 |  |  | 105.23
12.4 | 3803233 - Sarma moale obisnuita D = 2,5 MM, OL 32, S 889 |  |  |  | kg |  | 2.9 | 4.47 |  |  | 12.95
12.5 | 5886942 - Cuie cu cap conic tip a pentru constructii 3X70 OL 34 S 2111 |  |  |  | kg |  | 4.64 | 4.05 |  |  | 18.78
12.6 | 6201084 - Ulei emulsionabil pentru decofrare betoane stas 11382 |  |  |  | kg |  | 6.96 | 8.9 |  |  | 61.91
12.7 | 13410 - Dulgher constructii |  |  |  | ora |  | 52.199 | 34 |  |  | 1774.78
12.8 | 20650 - Muncitor de deservire pentru montajul in constructii |  |  |  | ora |  | 5.8 | 34 |  |  | 197.2
13 | CC02C1 - Montarea armaturilor din otel-beton in elemente de constructii, exclusiv cele din constructiile executate in cofraje glisante la constructii executate la O inaltime pana la 35 M inclusiv, din bare fasonate avand diametrul pana la 18 MM inclusiv, in grinzi si stalpi si pana la 10 MM inclusiv, in placi (inclusiv scari si podeste) cu distantier din plastic |  |  |  | kg |  | 1 | 3785.48 |  |  | 3785.48
[7 empty] | material: | 3784.36 |  |  | 3784.36
[7 empty] | manopera: | 1.12 |  |  | 1.12
[7 empty] | utilaj: | 0 |  |  | 0
[7 empty] | transport: | 0 |  |  | 0
13.1 | 10622 - Armatura din otel gata fasonate(semifabr.)cap H1z |  |  |  | t |  | 1.678 | 2255.21 |  |  | 3784.24
13.2 | 3803128 - Sarma moale obisnuita D= 1,12 OL32 S 889 |  |  |  | kg |  | 0.01 | 4.62 |  |  | 0.05
13.3 | 6719093 - Distantier din M.plasti.pt poz.arm.in beton pentru grinzi |  |  |  | buc |  | 0.28 | 0.24 |  |  | 0.07
14 | CZ0302E1 - Confectionarea armaturilor din otel beton pentru beton armat in elemente de constructii turnate in cofraje, exclusiv cele executate in cofraje glisante fasonarea barelor pentru pereti, grinzi, stalpi si diafragme la constructii obisnuite, in ateliere centralizate, PC 52 D = 10 - 16 MM |  |  |  | kg |  | 503 | 3.45 |  |  | 1735.06
[7 empty] | material: | 2.55 |  |  | 1280.28
[7 empty] | manopera: | 0.82 |  |  | 410.45
[7 empty] | utilaj: | 0.09 |  |  | 44.34
[7 empty] | transport: | 0 |  |  | 0
14.1 | 2000573 - Otel beton profil periodic PC 52 S 438 D=16MM |  |  |  | kg |  | 508.03 | 2.52 |  |  | 1280.28
14.2 | 15000 - Fierar beton |  |  |  | ora |  | 12.072 | 34 |  |  | 410.45
14.3 | 4201 - Masina automata de taiat si indret.ot.bet.act.el. D=3-20MM 5-10 |  |  |  | ora |  | 0.754 | 10.65 |  |  | 8.04
14.4 | 4203 - Stanta electrica de taiat otel-beton,diampina la 40 MM |  |  |  | ora |  | 0.855 | 6.04 |  |  | 5.16
14.5 | 4205 - Masina de fasonat otel-beton D=pina la 40MM 2,2KW |  |  |  | ora |  | 2.616 | 5.1 |  |  | 13.34
14.6 | 6609 - Troliu electric 3,1-5tf |  |  |  | ora |  | 0.402 | 44.23 |  |  | 17.8
15 | CZ0302F1 - Confectionarea armaturilor din otel beton pentru beton armat in elemente de constructii turnate in cofraje, exclusiv cele executate in cofraje glisante fasonarea barelor pentru pereti, grinzi, stalpi si diafragme la constructii obisnuite, in ateliere centralizate, PC 52 D > 16 MM |  |  |  | kg |  | 1175 | 3.38 |  |  | 3967.69
[7 empty] | material: | 2.54 |  |  | 2985.22
[7 empty] | manopera: | 0.75 |  |  | 878.9
[7 empty] | utilaj: | 0.09 |  |  | 103.57
[7 empty] | transport: | 0 |  |  | 0
15.1 | 2000597 - Otel beton profil periodic PC 52 S 438 D=18MM |  |  |  | kg |  | 1186.75 | 2.52 |  |  | 2985.22
15.2 | 15000 - Fierar beton |  |  |  | ora |  | 25.85 | 34 |  |  | 878.9
15.3 | 4201 - Masina automata de taiat si indret.ot.bet.act.el. D=3-20MM 5-10 |  |  |  | ora |  | 1.762 | 10.65 |  |  | 18.78
15.4 | 4203 - Stanta electrica de taiat otel-beton,diampina la 40 MM |  |  |  | ora |  | 1.998 | 6.04 |  |  | 12.06
15.5 | 4205 - Masina de fasonat otel-beton D=pina la 40MM 2,2KW |  |  |  | ora |  | 6.11 | 5.1 |  |  | 31.16
15.6 | 6609 - Troliu electric 3,1-5tf |  |  |  | ora |  | 0.94 | 44.23 |  |  | 41.58
16 | H1E03A - Etansare rost.contractie intre blocuri constr.masive din beton cu banda din pvc. |  |  |  | m |  | 8.5 | 136.91 |  |  | 1163.74
[7 empty] | material: | 72.31 |  |  | 614.64
[7 empty] | manopera: | 64.6 |  |  | 549.1
[7 empty] | utilaj: | 0 |  |  | 0
[7 empty] | transport: | 0 |  |  | 0
16.1 | 10605 - Profil pvc pentru etansare constr.hidroteh.din beton |  |  |  | m |  | 73.1 | 8.41 |  |  | 614.64
16.2 | 17410 - Izolator hidrofug |  |  |  | ora |  | 5.95 | 34 |  |  | 202.3
16.3 | 15110 - Finisor mase plastice |  |  |  | ora |  | 3.4 | 34 |  |  | 115.6
16.4 | 18111 - Lacatus constructii metalice |  |  |  | ora |  | 6.8 | 34 |  |  | 231.2
17 | CL21A1 - Confectii metalice diverse inglobate total sau partial in beton din profile laminate, tabla, tabla striata, otel beton, tevi pentru sustineri sau acoperiri |  |  |  | kg |  | 116 | 9.96 |  |  | 1155.79
[7 empty] | material: | 5.54 |  |  | 643.07
[7 empty] | manopera: | 4.42 |  |  | 512.72
[7 empty] | utilaj: | 0 |  |  | 0
[7 empty] | transport: | 0 |  |  | 0
17.1 | 10107 - Confectie metalice inglobate in beton |  |  |  | kg |  | 116 | 5.52 |  |  | 639.87
17.2 | 7399999 - Material marunt |  |  |  | % |  | 58 | 0.06 |  |  | 3.2
17.3 | 17460 - Izolator termic |  |  |  | ora |  | 2.32 | 34 |  |  | 78.88
17.4 | 20650 - Muncitor de deservire pentru montajul in constructii |  |  |  | ora |  | 4.64 | 34 |  |  | 157.76
17.5 | 18111 - Lacatus constructii metalice |  |  |  | ora |  | 4.64 | 34 |  |  | 157.76
17.6 | 27110 - Sudor electric |  |  |  | ora |  | 3.48 | 34 |  |  | 118.32
18 | TRA02A05 - Transportul rutier al materialelor,semifabricatelor cu autocamionul pe dist.= 5 km. $ |  |  |  | tona |  | 1.7 | 3.9 |  |  | 6.63
[7 empty] | material: | 0 |  |  | 0
[7 empty] | manopera: | 0 |  |  | 0
[7 empty] | utilaj: | 0 |  |  | 0
[7 empty] | transport: | 3.9 |  |  | 6.63
18.1 | 8888994 - Transportul rutier al materialelor,semifabricatelor cu autocamionul pe dist.= 5 km. |  |  |  | tona |  | 1.7 | 3.9 |  |  | 6.63
19 | TRI1AA01F1 - Incarcarea materialelor, grupa a-grele si marunte,prin tran.pina la 10M rampa sau teren-auto cate |  |  |  | tona |  | 1.7 | 15.3 |  |  | 26.01
[7 empty] | material: | 0 |  |  | 0
[7 empty] | manopera: | 15.3 |  |  | 26.01
[7 empty] | utilaj: | 0 |  |  | 0
[7 empty] | transport: | 0 |  |  | 0
19.1 | 20900 - Muncitor incarcare-descarcare materiale |  |  |  | ora |  | 0.765 | 34 |  |  | 26.01
20 | TRI1AA08F1 - Descarcarea materialelor,grupa a-grele si marunte prin transport pina la 10M auto-rampa,teren categ. |  |  |  | tona |  | 1.7 | 11.9 |  |  | 20.23
[7 empty] | material: | 0 |  |  | 0
[7 empty] | manopera: | 11.9 |  |  | 20.23
[7 empty] | utilaj: | 0 |  |  | 0
[7 empty] | transport: | 0 |  |  | 0
20.1 | 20900 - Muncitor incarcare-descarcare materiale |  |  |  | ora |  | 0.595 | 34 |  |  | 20.23
21 | TRB05A21 - Transportul materialelor prin purtat direct.materiale incomode sub 25 Kg distanta 10M |  |  |  | tona |  | 1.7 | 44.2 |  |  | 75.14
[7 empty] | material: | 0 |  |  | 0
[7 empty] | manopera: | 44.2 |  |  | 75.14
[7 empty] | utilaj: | 0 |  |  | 0
[7 empty] | transport: | 0 |  |  | 0
21.1 | 20650 - Muncitor de deservire pentru montajul in constructii |  |  |  | ora |  | 2.21 | 34 |  |  | 75.14
22 | TRA06A15 - Transportul rutier al betonului-mortarului cu autobetoniera de 5,5MC dist. =15km |  |  |  | tona |  | 24 | 11.35 |  |  | 272.49
[7 empty] | material: | 0 |  |  | 0
[7 empty] | manopera: | 0 |  |  | 0
[7 empty] | utilaj: | 0 |  |  | 0
[7 empty] | transport: | 11.35 |  |  | 272.49
22.1 | 30290 - Transportul rutier al betonului-mortarului cu autobetoniera de 5,5MC dist. = 15km |  |  |  | tona |  | 24 | 11.35 |  |  | 272.49
23 | H1V06H - Determinarea wopt de compactare proctor |  |  |  | buc |  | 2 | 1020 |  |  | 2040
[7 empty] | material: | 0 |  |  | 0
[7 empty] | manopera: | 1020 |  |  | 2040
[7 empty] | utilaj: | 0 |  |  | 0
[7 empty] | transport: | 0 |  |  | 0
23.1 | 18010 - Laborant determinari fiz.-chim. |  |  |  | ora |  | 60 | 34 |  |  | 2040
TOTAL 1 (Cheltuieli directe)
Greutate Materiale (tone) |  | Ore Manopera | Material | Manopera |  | Utilaj |  |  | Transport |  | TOTAL
43.42 |  | 408.54 | 12573.59 | 13890.48 |  | 2311.51 |  |  | 12018.39 |  | 40793.97
Alte cheltuieli directe
Contribuția asiguratorie pentru muncă |  | 2.2500 % | 0 | 312.54 |  | 0 |  |  | 0 |  | 312.54
T2 = T1 + Alte cheltuieli directe |  |  | 12573.59 | 14203.02 |  | 2311.51 |  |  | 12018.39 |  | 41106.51
Cheltuieli indirecte
Cheltuieli indirecte |  | 12.0000 % | 1508.83 | 1704.36 |  | 277.38 |  |  | 1442.21 |  | 4932.78
T3 = T2 + Cheltuieli indirecte |  |  | 14082.43 | 15907.38 |  | 2588.89 |  |  | 13460.59 |  | 46039.29
Beneficiu
Profit |  | 5.0000 % | 704.12 | 795.37 |  | 129.44 |  |  | 673.03 |  | 2301.96
T4 = T3 + Beneficiu |  |  | 14786.55 | 16702.75 |  | 2718.33 |  |  | 14133.62 |  | 48341.25
TOTAL GENERAL (fara TVA) | [9 empty] | 48341.25
TVA (19.00%) | [9 empty] | 9184.84
TOTAL GENERAL (inclusiv TVA) | [9 empty] | 57526.09
Proiectant,
S.C. RIA ENGINEERING & CONSULTING S.R.L.