## Obj3_Dev8_Drum_F3_lista_cantita
Formular F3 Lista cu cantitati de lucrari pe categorii de lucrari
SECTIUNEA TEHNICA | [7 empty] | SECTIUNEA FINANCIARA
Nr. | Capitol de lucrari |  |  |  | U.M. |  | Cantitatea | Pretul unitar (fara TVA) - Lei - |  |  | TOTALUL (fara TVA) - Lei -
0 | 1 |  |  |  | 2 |  | 3 | 4 |  |  | 5 = 3 x 4
1 | TSE02A1 - Finisarea manuala a terenurilor si platformelor,cu denivelari de 10-20 cm,in: teren usor |  |  |  | 100 mp |  | 2.3 | 116.28 |  |  | 267.44
[7 empty] | material: | 0 |  |  | 0
[7 empty] | manopera: | 116.28 |  |  | 267.44
[7 empty] | utilaj: | 0 |  |  | 0
[7 empty] | transport: | 0 |  |  | 0
1.1 | 15130 - Finisor de terasamente |  |  |  | ora |  | 7.866 | 34 |  |  | 267.44
2 | TSC18A1 - Sapatura mecanica cu buldozer pe tractor pe senile de 65-80 cp,inclusiv impingerea pamantului pana la 10 M,in: teren catg. 1 |  |  |  | 100 mc |  | 1.5 | 194.47 |  |  | 291.71
[7 empty] | material: | 0 |  |  | 0
[7 empty] | manopera: | 0 |  |  | 0
[7 empty] | utilaj: | 194.47 |  |  | 291.71
[7 empty] | transport: | 0 |  |  | 0
2.1 | 3553 - Buldozer pe senile 65- 80 cp |  |  |  | ora |  | 3.15 | 92.61 |  |  | 291.71
3 | TSA01D1 - Sapatura manuala de pamant in spatii inchise la deblee,in canale deschise,in gropi de imprumut la indepartarea stratului vegetal de 10-30 CM grosime etc .in pamant cu umiditate natuala aruncarea in depozit sau vehicul la H<0.6 teren foarte tare |  |  |  | mc |  | 7 | 78.2 |  |  | 547.4
[7 empty] | material: | 0 |  |  | 0
[7 empty] | manopera: | 78.2 |  |  | 547.4
[7 empty] | utilaj: | 0 |  |  | 0
[7 empty] | transport: | 0 |  |  | 0
3.1 | 26100 - Sapator |  |  |  | ora |  | 16.1 | 34 |  |  | 547.4
4 | TSC03F1 - Sapatura mecanica cu excavatorul de 0.40-0.70 MC,cu motor cu ardere interna si comanda hidraulica,in : pamant cu umiditate naturala,descarcare in autovehicule teren catg 2 |  |  |  | 100 mc |  | 1.5 | 321.67 |  |  | 482.5
[7 empty] | material: | 0 |  |  | 0
[7 empty] | manopera: | 0 |  |  | 0
[7 empty] | utilaj: | 321.67 |  |  | 482.5
[7 empty] | transport: | 0 |  |  | 0
4.1 | 3501 - Excavator pe senile cu O cupa cu motor termic 0,40-0,70MC |  |  |  | ora |  | 3.375 | 142.96 |  |  | 482.5
5 | TSD01B1 - Imprastierea cu lopata a pamant. afinat,strat uniform 10-30CM. gros cu sfarim. bulg. teren teren mijlociu |  |  |  | mc |  | 7 | 10.4 |  |  | 72.83
[7 empty] | material: | 0 |  |  | 0
[7 empty] | manopera: | 10.4 |  |  | 72.83
[7 empty] | utilaj: | 0 |  |  | 0
[7 empty] | transport: | 0 |  |  | 0
5.1 | 26100 - Sapator |  |  |  | ora |  | 2.142 | 34 |  |  | 72.83
6 | TSD02B1 - Imprastierea pamantului afanat provenit din teren categoria 1 sau 2,executata cu buldozer pe tractor cu senile de 65-80 cp,in straturi cu grosimea de: 21-30 CM |  |  |  | 100 mc |  | 1.5 | 77.79 |  |  | 116.68
[7 empty] | material: | 0 |  |  | 0
[7 empty] | manopera: | 0 |  |  | 0
[7 empty] | utilaj: | 77.79 |  |  | 116.68
[7 empty] | transport: | 0 |  |  | 0
6.1 | 3553 - Buldozer pe senile 65- 80 cp |  |  |  | ora |  | 1.26 | 92.61 |  |  | 116.68
7 | TSD01D1 - Imprastierea cu lopata a pamant. afinat,strat uniform 10-30CM. gros cu sfarim. bulg. teren teren foarte tare |  |  |  | mc |  | 7 | 19.35 |  |  | 135.42
[7 empty] | material: | 0 |  |  | 0
[7 empty] | manopera: | 19.35 |  |  | 135.42
[7 empty] | utilaj: | 0 |  |  | 0
[7 empty] | transport: | 0 |  |  | 0
7.1 | 26100 - Sapator |  |  |  | ora |  | 3.983 | 34 |  |  | 135.42
8 | TSD05B1 - Compactarea cu maiul mecanic de 150-200 Kg a umpluturilor in straturi succesive de 20-30 cm grosime,exclusiv udarea fiecarui strat in parte,umpluturile executandu-se din : pamant coeziv |  |  |  | 100 mc |  | 1.5 | 669.52 |  |  | 1004.29
[7 empty] | material: | 0 |  |  | 0
[7 empty] | manopera: | 299.88 |  |  | 449.82
[7 empty] | utilaj: | 369.64 |  |  | 554.47
[7 empty] | transport: | 0 |  |  | 0
8.1 | 20650 - Muncitor de deservire pentru montajul in constructii |  |  |  | ora |  | 13.23 | 34 |  |  | 449.82
8.2 | 4021 - Mai mecanic cu motor termic de 6cp 150-200kgf |  |  |  | ora |  | 14.145 | 39.2 |  |  | 554.47
9 | TSD01B1 - Imprastierea cu lopata a pamant. afinat,strat uniform 10-30CM. gros cu sfarim. bulg. teren teren mijlociu |  |  |  | mc |  | 16 | 10.4 |  |  | 166.46
[7 empty] | material: | 0 |  |  | 0
[7 empty] | manopera: | 10.4 |  |  | 166.46
[7 empty] | utilaj: | 0 |  |  | 0
[7 empty] | transport: | 0 |  |  | 0
9.1 | 26100 - Sapator |  |  |  | ora |  | 4.896 | 34 |  |  | 166.46
10 | TRA05A01 - Transport rutier materiale,semifabricate cu autovehic.speciale(cisterna,beton.etc)pe dist.de 1 km.$ |  |  |  | tona |  | 16 | 2.8 |  |  | 44.87
[7 empty] | material: | 0 |  |  | 0
[7 empty] | manopera: | 0 |  |  | 0
[7 empty] | utilaj: | 0 |  |  | 0
[7 empty] | transport: | 2.8 |  |  | 44.87
10.1 | 30226 - Transport rutier materiale,semifabricate cu autovehic.speciale(cisterna,beton.etc)pe dist.de 1 |  |  |  | tona |  | 16 | 2.8 |  |  | 44.87
11 | TRB01C11 - Transportul materialelor cu roaba pe pneuri inc aruncare desc rasturnare grup1-3 distanta 10M $ |  |  |  | tona |  | 282 | 16.32 |  |  | 4602.14
[7 empty] | material: | 0 |  |  | 0
[7 empty] | manopera: | 16.32 |  |  | 4602.14
[7 empty] | utilaj: | 0 |  |  | 0
[7 empty] | transport: | 0 |  |  | 0
11.1 | 20650 - Muncitor de deservire pentru montajul in constructii |  |  |  | ora |  | 135.357 | 34 |  |  | 4602.14
12 | AUT7405 - Incarc.frontal pe pn-uri pina la 1,5-2,5 |  |  |  | ORA |  | 24 | 194.89 |  |  | 4677.34
[7 empty] | material: | 0 |  |  | 0
[7 empty] | manopera: | 0 |  |  | 0
[7 empty] | utilaj: | 194.89 |  |  | 4677.34
[7 empty] | transport: | 0 |  |  | 0
12.1 | 8997405 - Incarc.frontal pe pn-uri pina la 1,5-2,5 |  |  |  | ORA |  | 24 | 194.89 |  |  | 4677.34
13 | TRA02A50 - Transportul rutier al materialelor,semifabricatelor cu autocamionul pe dist.= 50 km. |  |  |  | tona |  | 368 | 250 |  |  | 92000
[7 empty] | material: | 0 |  |  | 0
[7 empty] | manopera: | 0 |  |  | 0
[7 empty] | utilaj: | 0 |  |  | 0
[7 empty] | transport: | 250 |  |  | 92000
13.1 | 8889039 - Transportul rutier al materialelor,semifabricatelor cu autocamionul pe dist.= 50 km. |  |  |  | tona |  | 368 | 250 |  |  | 92000
14 | TSC26A1 - Dislocarea mecanica a pamantului din depozit nou,necompactat si impingerea lui pana la 5 M cu buldozer pe tractor de 65-80 cp teren catg. 1 sau 2 |  |  |  | 100 mc |  | 1.5 | 122.24 |  |  | 183.36
[7 empty] | material: | 0 |  |  | 0
[7 empty] | manopera: | 0 |  |  | 0
[7 empty] | utilaj: | 122.24 |  |  | 183.36
[7 empty] | transport: | 0 |  |  | 0
14.1 | 3553 - Buldozer pe senile 65- 80 cp |  |  |  | ora |  | 1.98 | 92.61 |  |  | 183.36
15 | TSC27A1 - Spor la consumurile de ore-utilaj la art. tsc26 pentru impingerea pamantului,pentru fiecare 5 M in plus peste distanta prevazuta in articolul respectiv,cu: cu buldozer pe tractor de 65-80 cp pamant provenit din teren catg 1 sau 2 |  |  |  | 100 mc |  | 3 | 68.53 |  |  | 205.58
[7 empty] | material: | 0 |  |  | 0
[7 empty] | manopera: | 0 |  |  | 0
[7 empty] | utilaj: | 68.53 |  |  | 205.58
[7 empty] | transport: | 0 |  |  | 0
15.1 | 3553 - Buldozer pe senile 65- 80 cp |  |  |  | ora |  | 2.22 | 92.61 |  |  | 205.58
16 | DA06A2 - Strat agreg nat(nisip)cilindr cu funct rezist fil-trant izol aerisire anticap cu asternere manua |  |  |  | M.C. |  | 17 | 136.52 |  |  | 2320.88
[7 empty] | material: | 83.81 |  |  | 1424.75
[7 empty] | manopera: | 39.23 |  |  | 666.86
[7 empty] | utilaj: | 13.49 |  |  | 229.27
[7 empty] | transport: | 0 |  |  | 0
16.1 | 2200525 - Nisip de rau si lacuri sortat si nespalat, 0.0-7.00 mm |  |  |  | mc |  | 22.287 | 63.55 |  |  | 1416.24
16.2 | 6202806 - Apa industriala in cisterne pentru lucrari de drumuri si terasamente |  |  |  | mc |  | 3.944 | 2.16 |  |  | 8.51
16.3 | 24100 - Pavator |  |  |  | ora |  | 19.613 | 34 |  |  | 666.86
16.4 | 4005 - Compactor static autoprop.cu rulouri(valturi),R8-14;de 14tf |  |  |  | ora |  | 2.601 | 74.44 |  |  | 193.61
16.5 | 5603 - Autocisterna cu dispozitiv de stropire cu M.a.J. pentru cantitati de 5-8 tone |  |  |  | ora |  | 0.391 | 91.2 |  |  | 35.66
17 | DA06A1 - Strat de agregate naturale cilindrate, avand functia de rezidenta filtranta, izolatoare, antigeliva si anticapilara, cu asternere manuala; |  |  |  | mc |  | 70 | 84.63 |  |  | 5924.13
[7 empty] | material: | 31.7 |  |  | 2219.28
[7 empty] | manopera: | 39.44 |  |  | 2760.8
[7 empty] | utilaj: | 13.49 |  |  | 944.05
[7 empty] | transport: | 0 |  |  | 0
17.1 | 2200379 - Balast sortat spalat de mal 0-70 MM |  |  |  | mc |  | 91.77 | 23.8 |  |  | 2184.25
17.2 | 6202806 - Apa industriala in cisterne pentru lucrari de drumuri si terasamente |  |  |  | mc |  | 16.24 | 2.16 |  |  | 35.03
17.3 | 24100 - Pavator |  |  |  | ora |  | 81.2 | 34 |  |  | 2760.8
17.4 | 4005 - Compactor static autoprop.cu rulouri(valturi),R8-14;de 14tf |  |  |  | ora |  | 10.71 | 74.44 |  |  | 797.22
17.5 | 5603 - Autocisterna cu dispozitiv de stropire cu M.a.J. pentru cantitati de 5-8 tone |  |  |  | ora |  | 1.61 | 91.2 |  |  | 146.83
18 | DA18A1 - Strat de fundatie din agregate in amestecuri optimate, executat: cu asternere manuala; |  |  |  | mc |  | 70 | 152.97 |  |  | 10707.83
[7 empty] | material: | 64.86 |  |  | 4540.45
[7 empty] | manopera: | 70.38 |  |  | 4926.6
[7 empty] | utilaj: | 17.73 |  |  | 1240.78
[7 empty] | transport: | 0 |  |  | 0
18.1 | 10802 - Amestecuri optimale de agregate |  |  |  | mc |  | 70.56 | 64.24 |  |  | 4532.9
18.2 | 6202806 - Apa industriala in cisterne pentru lucrari de drumuri si terasamente |  |  |  | mc |  | 3.5 | 2.16 |  |  | 7.55
18.3 | 24100 - Pavator |  |  |  | ora |  | 144.9 | 34 |  |  | 4926.6
18.4 | 4005 - Compactor static autoprop.cu rulouri(valturi),R8-14;de 14tf |  |  |  | ora |  | 16.24 | 74.44 |  |  | 1208.86
18.5 | 5603 - Autocisterna cu dispozitiv de stropire cu M.a.J. pentru cantitati de 5-8 tone |  |  |  | ora |  | 0.35 | 91.2 |  |  | 31.92
19 | YC01 - Strat balast amestec optimal |  |  |  | mc |  | 1 | 403.2 |  |  | 403.2
[7 empty] | material: | 403.2 |  |  | 403.2
[7 empty] | manopera: | 0 |  |  | 0
[7 empty] | utilaj: | 0 |  |  | 0
[7 empty] | transport: | 0 |  |  | 0
19.1 | 200193222 - Geogrila biaxiala cu rezistenta la tractiune |  |  |  | mp |  | 70 | 5.76 |  |  | 403.2
20 | DA19A1 - Strat anticontaminator din material textil netesut filtrant asternut pe ampriza sau platforma drumului |  |  |  | mp |  | 230 | 1.09 |  |  | 250.47
[7 empty] | material: | 0 |  |  | 0
[7 empty] | manopera: | 1.09 |  |  | 250.47
[7 empty] | utilaj: | 0 |  |  | 0
[7 empty] | transport: | 0 |  |  | 0
20.1 | 24100 - Pavator |  |  |  | ora |  | 6.438 | 34 |  |  | 218.88
20.2 | 20650 - Muncitor de deservire pentru montajul in constructii |  |  |  | ora |  | 0.929 | 34 |  |  | 31.59
21 | YC01 - Geogrila biaxiala cu rezistenta la tractiune |  |  |  | mp |  | 1 | 1324.8 |  |  | 1324.8
[7 empty] | material: | 1324.8 |  |  | 1324.8
[7 empty] | manopera: | 0 |  |  | 0
[7 empty] | utilaj: | 0 |  |  | 0
[7 empty] | transport: | 0 |  |  | 0
21.1 | 200193222 - Geogrila biaxiala cu rezistenta la tractiune |  |  |  | mp |  | 230 | 5.76 |  |  | 1324.8
22 | TRA02A50 - Transportul rutier al materialelor,semifabricatelor cu autocamionul pe dist.= 50 km. |  |  |  | tona |  | 311 | 250 |  |  | 77750
[7 empty] | material: | 0 |  |  | 0
[7 empty] | manopera: | 0 |  |  | 0
[7 empty] | utilaj: | 0 |  |  | 0
[7 empty] | transport: | 250 |  |  | 77750
22.1 | 8889039 - Transportul rutier al materialelor,semifabricatelor cu autocamionul pe dist.= 50 km. |  |  |  | tona |  | 311 | 250 |  |  | 77750
23 | TRA02A50 - Transportul rutier al materialelor,semifabricatelor cu autocamionul pe dist.= 50 km. |  |  |  | tona |  | 315 | 250 |  |  | 78750
[7 empty] | material: | 0 |  |  | 0
[7 empty] | manopera: | 0 |  |  | 0
[7 empty] | utilaj: | 0 |  |  | 0
[7 empty] | transport: | 250 |  |  | 78750
23.1 | 8889039 - Transportul rutier al materialelor,semifabricatelor cu autocamionul pe dist.= 50 km. |  |  |  | tona |  | 315 | 250 |  |  | 78750
24 | TRI1AA08F1 - Descarcarea materialelor,grupa a-grele si marunte prin transport pina la 10M auto-rampa,teren categ. |  |  |  | tona |  | 315 | 11.9 |  |  | 3748.5
[7 empty] | material: | 0 |  |  | 0
[7 empty] | manopera: | 11.9 |  |  | 3748.5
[7 empty] | utilaj: | 0 |  |  | 0
[7 empty] | transport: | 0 |  |  | 0
24.1 | 20900 - Muncitor incarcare-descarcare materiale |  |  |  | ora |  | 110.25 | 34 |  |  | 3748.5
25 | TRB05A21 - Transportul materialelor prin purtat direct.materiale incomode sub 25 Kg distanta 10M |  |  |  | tona |  | 315 | 44.2 |  |  | 13922.89
[7 empty] | material: | 0 |  |  | 0
[7 empty] | manopera: | 44.2 |  |  | 13922.89
[7 empty] | utilaj: | 0 |  |  | 0
[7 empty] | transport: | 0 |  |  | 0
25.1 | 20650 - Muncitor de deservire pentru montajul in constructii |  |  |  | ora |  | 409.497 | 34 |  |  | 13922.89
26 | H1V06H - Determinarea wopt de compactare proctor |  |  |  | buc |  | 2 | 1020 |  |  | 2040
[7 empty] | material: | 0 |  |  | 0
[7 empty] | manopera: | 1020 |  |  | 2040
[7 empty] | utilaj: | 0 |  |  | 0
[7 empty] | transport: | 0 |  |  | 0
26.1 | 18010 - Laborant determinari fiz.-chim. |  |  |  | ora |  | 60 | 34 |  |  | 2040
TOTAL 1 (Cheltuieli directe)
Greutate Materiale (tone) |  | Ore Manopera | Material | Manopera |  | Utilaj |  |  | Transport |  | TOTAL
305.04 |  | 1016.4 | 9912.48 | 34557.65 |  | 8925.74 |  |  | 248544.87 |  | 301940.74
Alte cheltuieli directe
Contribuția asiguratorie pentru muncă |  | 2.2500 % | 0 | 777.55 |  | 0 |  |  | 0 |  | 777.55
T2 = T1 + Alte cheltuieli directe |  |  | 9912.48 | 35335.19 |  | 8925.74 |  |  | 248544.87 |  | 302718.29
Cheltuieli indirecte
Cheltuieli indirecte |  | 12.0000 % | 1189.5 | 4240.22 |  | 1071.09 |  |  | 29825.38 |  | 36326.19
T3 = T2 + Cheltuieli indirecte |  |  | 11101.98 | 39575.42 |  | 9996.83 |  |  | 278370.26 |  | 339044.48
Beneficiu
Profit |  | 5.0000 % | 555.1 | 1978.77 |  | 499.84 |  |  | 13918.51 |  | 16952.22
T4 = T3 + Beneficiu |  |  | 11657.08 | 41554.19 |  | 10496.67 |  |  | 292288.77 |  | 355996.71
TOTAL GENERAL (fara TVA) | [9 empty] | 355996.71
TVA (19.00%) | [9 empty] | 67639.37
TOTAL GENERAL (inclusiv TVA) | [9 empty] | 423636.08
Proiectant,
S.C. RIA ENGINEERING & CONSULTING S.R.L.