## Obj5_Dev1REV01_Montaj_supape_si
Formular F3 Lista cu cantitati de lucrari pe categorii de lucrari
SECTIUNEA TEHNICA | [7 empty] | SECTIUNEA FINANCIARA
Nr. | Capitol de lucrari |  |  |  | U.M. |  | Cantitatea | Pretul unitar (fara TVA) - Lei - |  |  | TOTALUL (fara TVA) - Lei -
0 | 1 |  |  |  | 2 |  | 3 | 4 |  |  | 5 = 3 x 4
1 | M1A12C1 - Piese uzinate pentru echiparea recipient. livrate independent,montate prin sudura sau surub .D=100 MM |  |  |  | buc |  | 4 | 133.91 |  |  | 535.63
[7 empty] | material: | 20.35 |  |  | 81.39
[7 empty] | manopera: | 113.56 |  |  | 454.24
[7 empty] | utilaj: | 0 |  |  | 0
[7 empty] | transport: | 0 |  |  | 0
1.1 | 5821760 - Surub cap hexagonal grosolan M 16X 70 GR. 4.8 S 920 |  |  |  | buc |  | 10.6 | 0.97 |  |  | 10.24
1.2 | 5822403 - Surub cap hexagonal grosolan M 20X 80 GR. 4.8 S 920 |  |  |  | buc |  | 10.6 | 1.2 |  |  | 12.69
1.3 | 5823299 - Surub cap hexagonal grosolan M 27X 100 GR. 4.8 S 920 |  |  |  | buc |  | 5.8 | 1.98 |  |  | 11.5
1.4 | 5840558 - Piulita hexagonala grosolana a m 16 GR. 5, S 922 |  |  |  | buc |  | 10.6 | 0.48 |  |  | 5.07
1.5 | 5840601 - Piulite hexag.grosolane a m 20 GR. 5 S 922 |  |  |  | buc |  | 10.6 | 0.52 |  |  | 5.51
1.6 | 5841083 - Piulita hexagonala uzuala S 926 OL 37 M 27 |  |  |  | buc |  | 5.8 | 0.76 |  |  | 4.41
1.7 | 5900578 - Electrod sud.OL.nealiat S 1125/2 E42B 3,25 |  |  |  | kg |  | 2.12 | 8.44 |  |  | 17.9
1.8 | 5904512 - Oxigen tehnic gazos imbuteliat stas 2031 clasa a |  |  |  | mc |  | 0.18 | 4.15 |  |  | 0.75
1.9 | 2955896 - Energie electrica la contor pentru lucrari de constr-montaj |  |  |  | kwh |  | 14 | 0.45 |  |  | 6.3
1.10 | 6621959 - Placa marsit M 10-300X2,0 MM S 3498 |  |  |  | kg |  | 0.8 | 8.03 |  |  | 6.42
1.11 | 7308164 - Carbura calciu tehnica (carbid) stas 102-63 |  |  |  | kg |  | 0.14 | 4.2 |  |  | 0.59
1.12 | 27110 - Sudor electric |  |  |  | ora |  | 8.48 | 34 |  |  | 288.32
1.13 | 18160 - Lacatus montaj utilaj industrial |  |  |  | ora |  | 4.88 | 34 |  |  | 165.92
2 | AUT1106 - Ora pr macara pe pneuri cu brat cu zabrele 20,0-29,9 tf 1 schimb |  |  |  | ORA |  | 4 | 0 |  |  | 0
[7 empty] | material: | 0 |  |  | 0
[7 empty] | manopera: | 0 |  |  | 0
[7 empty] | utilaj: | 0 |  |  | 0
[7 empty] | transport: | 0 |  |  | 0
2.1 | 8991106 - Ora pr macara pe pneuri cu brat cu zabrele 20,0-29,9 tf 1 schimb |  |  |  | ORA |  | 4 | 0 |  |  | 0
3 | TRI1AC04F3 - Incarcare materiale GR.C-ambalate,peste 100Kg deplas.prin purtare pina la 10M,frag.rampa,teren-auto ct |  |  |  | tona |  | 0.28 | 20.4 |  |  | 5.71
[7 empty] | material: | 0 |  |  | 0
[7 empty] | manopera: | 20.4 |  |  | 5.71
[7 empty] | utilaj: | 0 |  |  | 0
[7 empty] | transport: | 0 |  |  | 0
3.1 | 20900 - Muncitor incarcare-descarcare materiale |  |  |  | ora |  | 0.168 | 34 |  |  | 5.71
4 | TRA04A50 - Transport rutier materiale semifabricate cu autoremorchere cu remorci treiler sub 20T pe dis.50 km. |  |  |  | tona |  | 0.28 | 29.12 |  |  | 8.15
[7 empty] | material: | 0 |  |  | 0
[7 empty] | manopera: | 0 |  |  | 0
[7 empty] | utilaj: | 0 |  |  | 0
[7 empty] | transport: | 29.12 |  |  | 8.15
4.1 | 30172 - Transport rutier mater.semifabr. cu autoremorchere cu remorci treiler sub 20T pe dis.50 km. |  |  |  | tona |  | 0.28 | 29.12 |  |  | 8.15
5 | TRI1AC18F3 - Descarcare materiale GR.C-ambalate,peste 100Kg dep.prin transport pina la 10M,frag.auto-rampa,teren ctg.3 |  |  |  | tona |  | 0.28 | 15.3 |  |  | 4.28
[7 empty] | material: | 0 |  |  | 0
[7 empty] | manopera: | 15.3 |  |  | 4.28
[7 empty] | utilaj: | 0 |  |  | 0
[7 empty] | transport: | 0 |  |  | 0
5.1 | 20900 - Muncitor incarcare-descarcare materiale |  |  |  | ora |  | 0.126 | 34 |  |  | 4.28
TOTAL 1 (Cheltuieli directe)
Greutate Materiale (tone) |  | Ore Manopera | Material | Manopera |  | Utilaj |  |  | Transport |  | TOTAL
0.02 |  | 13.65 | 81.39 | 464.23 |  | 0 |  |  | 8.15 |  | 553.78
Alte cheltuieli directe
Contribuția asiguratorie pentru muncă |  | 2.2500 % | 0 | 10.45 |  | 0 |  |  | 0 |  | 10.45
T2 = T1 + Alte cheltuieli directe |  |  | 81.39 | 474.68 |  | 0 |  |  | 8.15 |  | 564.22
Cheltuieli indirecte
Cheltuieli indirecte |  | 12.0000 % | 9.77 | 56.96 |  | 0 |  |  | 0.98 |  | 67.71
T3 = T2 + Cheltuieli indirecte |  |  | 91.16 | 531.64 |  | 0 |  |  | 9.13 |  | 631.93
Beneficiu
Profit |  | 5.0000 % | 4.56 | 26.58 |  | 0 |  |  | 0.46 |  | 31.6
T4 = T3 + Beneficiu |  |  | 95.71 | 558.22 |  | 0 |  |  | 9.59 |  | 663.52
TOTAL GENERAL (fara TVA) | [9 empty] | 663.52
TVA (19.00%) | [9 empty] | 126.07
TOTAL GENERAL (inclusiv TVA) | [9 empty] | 789.59
Proiectant,
S.C. RIA ENGINEERING & CONSULTING S.R.L.