## Obj6_Dev1_Montaj_filtre_F3_list
Formular F3 Lista cu cantitati de lucrari pe categorii de lucrari
SECTIUNEA TEHNICA | [7 empty] | SECTIUNEA FINANCIARA
Nr. | Capitol de lucrari |  |  |  | U.M. |  | Cantitatea | Pretul unitar (fara TVA) - Lei - |  |  | TOTALUL (fara TVA) - Lei -
0 | 1 |  |  |  | 2 |  | 3 | 4 |  |  | 5 = 3 x 4
1 | M1A02B1 - Recipiente metalice(rez. vase baz. )otel carbon asambl,montate,fixare pe fundatii 0,20-0,50. T. |  |  |  | tona |  | 0.3 | 2330.66 |  |  | 699.2
[7 empty] | material: | 67.9 |  |  | 20.37
[7 empty] | manopera: | 2262.77 |  |  | 678.83
[7 empty] | utilaj: | 0 |  |  | 0
[7 empty] | transport: | 0 |  |  | 0
1.1 | 2917685 - Dulap fag lung tivit cls C GR = 50MM lun G = 2,50M s 8689 |  |  |  | mc |  | 0.002 | 2514.06 |  |  | 3.77
1.2 | 3518137 - Profil U ar eg lam cald U 8 OL37-1N s 564 |  |  |  | kg |  | 1.407 | 5.07 |  |  | 7.14
1.3 | 3615911 - Tabla groasa 10X 1000 OL 37-1N s 437 |  |  |  | kg |  | 0.27 | 3.73 |  |  | 1.01
1.4 | 5822489 - Surub cap hexagonal grosolan M 20X 110 GR. 4.8 S 920 |  |  |  | buc |  | 1.989 | 1.34 |  |  | 2.66
1.5 | 5840601 - Piulite hexag.grosolane a m 20 GR. 5 S 922 |  |  |  | buc |  | 1.989 | 0.52 |  |  | 1.03
1.6 | 5900578 - Electrod sud.OL.nealiat S 1125/2 E42B 3,25 |  |  |  | kg |  | 0.351 | 8.44 |  |  | 2.96
1.7 | 5904512 - Oxigen tehnic gazos imbuteliat stas 2031 clasa a |  |  |  | mc |  | 0.057 | 4.15 |  |  | 0.24
1.8 | 6200743 - Petrol distilat tip 0/200 np-nid 767 |  |  |  | kg |  | 0.15 | 3.54 |  |  | 0.53
1.9 | 2955896 - Energie electrica la contor pentru lucrari de constr-montaj |  |  |  | kwh |  | 1.551 | 0.45 |  |  | 0.7
1.10 | 7306661 - Bumbac de sters |  |  |  | kg |  | 0.06 | 2.14 |  |  | 0.13
1.11 | 7308164 - Carbura calciu tehnica (carbid) stas 102-63 |  |  |  | kg |  | 0.048 | 4.2 |  |  | 0.2
1.12 | 14300 - Electronist |  |  |  | ora |  | 0.9 | 34 |  |  | 30.6
1.13 | 18120 - Lacatus mecanic |  |  |  | ora |  | 16.466 | 34 |  |  | 559.83
1.14 | 27110 - Sudor electric |  |  |  | ora |  | 2.6 | 34 |  |  | 88.4
2 | ACE02C1 - Gura scurgere cu sifon si depozit stas 6701-73 necarosabila tip B1 |  |  |  | buc |  | 2 | 467.59 |  |  | 935.19
[7 empty] | material: | 319.01 |  |  | 638.03
[7 empty] | manopera: | 148.58 |  |  | 297.16
[7 empty] | utilaj: | 0 |  |  | 0
[7 empty] | transport: | 0 |  |  | 0
2.1 | 2100385 - Ciment de furnal F 25, cu adaosuri in saci S 1500 |  |  |  | kg |  | 17.66 | 0.45 |  |  | 8.03
2.2 | 2200240 - Pietris ciuruit nespalat de mal, cu dimensiuni de 7-30 mm |  |  |  | mc |  | 0.079 | 36.11 |  |  | 2.85
2.3 | 2200525 - Nisip de rau si lacuri sortat si nespalat, 0.0-7.00 mm |  |  |  | mc |  | 0.095 | 63.55 |  |  | 6.05
2.4 | 2804096 - Tub bet.S.circ.fara talpa mufa imb.usc. 500X1000 S816 |  |  |  | buc |  | 2.02 | 73.22 |  |  | 147.91
2.5 | 4203636 - Gratar cu rama fonta pentru G.scurg.tip B necaros. S 3272 |  |  |  | buc |  | 2 | 169.45 |  |  | 338.9
2.6 | 6202806 - Apa industriala in cisterne pentru lucrari de drumuri si terasamente |  |  |  | mc |  | 0.022 | 2.16 |  |  | 0.05
2.7 | 6418792 - Piesa B.s. DN.500MM.pt.G.sc. S 816-71 P.2.1.10 F.19 |  |  |  | buc |  | 2.02 | 66.46 |  |  | 134.24
2.8 | 13210 - Drenor canalist |  |  |  | ora |  | 4.36 | 34 |  |  | 148.24
2.9 | 20640 - Muncitor deservire constructii masini |  |  |  | ora |  | 4.38 | 34 |  |  | 148.92
3 | AUT1106 - Ora pr macara pe pneuri cu brat cu zabrele 20,0-29,9 tf 1 schimb |  |  |  | ORA |  | 8 | 0 |  |  | 0
[7 empty] | material: | 0 |  |  | 0
[7 empty] | manopera: | 0 |  |  | 0
[7 empty] | utilaj: | 0 |  |  | 0
[7 empty] | transport: | 0 |  |  | 0
3.1 | 8991106 - Ora pr macara pe pneuri cu brat cu zabrele 20,0-29,9 tf 1 schimb |  |  |  | ORA |  | 8 | 0 |  |  | 0
4 | TRI1AC04E3 - Incarcare materiale GR.C-ambalate,peste 100Kg deplas.prin purtare pina la 10M,asez.rampa,teren-auto ct |  |  |  | tona |  | 0.3 | 15.3 |  |  | 4.59
[7 empty] | material: | 0 |  |  | 0
[7 empty] | manopera: | 15.3 |  |  | 4.59
[7 empty] | utilaj: | 0 |  |  | 0
[7 empty] | transport: | 0 |  |  | 0
4.1 | 20900 - Muncitor incarcare-descarcare materiale |  |  |  | ora |  | 0.135 | 34 |  |  | 4.59
5 | TRA04A50 - Transport rutier materiale semifabricate cu autoremorchere cu remorci treiler sub 20T pe dis.50 km. |  |  |  | tona |  | 0.3 | 29.12 |  |  | 8.74
[7 empty] | material: | 0 |  |  | 0
[7 empty] | manopera: | 0 |  |  | 0
[7 empty] | utilaj: | 0 |  |  | 0
[7 empty] | transport: | 29.12 |  |  | 8.74
5.1 | 30172 - Transport rutier mater.semifabr. cu autoremorchere cu remorci treiler sub 20T pe dis.50 km. |  |  |  | tona |  | 0.3 | 29.12 |  |  | 8.74
6 | TRI1AC18E3 - Descarcare materiale GR.C-ambalate,peste 100Kg dep.prin transport pina la 10M,asez.auto-rampa,teren ctg.3 |  |  |  | tona |  | 0.3 | 13.6 |  |  | 4.08
[7 empty] | material: | 0 |  |  | 0
[7 empty] | manopera: | 13.6 |  |  | 4.08
[7 empty] | utilaj: | 0 |  |  | 0
[7 empty] | transport: | 0 |  |  | 0
6.1 | 20900 - Muncitor incarcare-descarcare materiale |  |  |  | ora |  | 0.12 | 34 |  |  | 4.08
TOTAL 1 (Cheltuieli directe)
Greutate Materiale (tone) |  | Ore Manopera | Material | Manopera |  | Utilaj |  |  | Transport |  | TOTAL
2.32 |  | 28.96 | 658.4 | 984.66 |  | 0 |  |  | 8.74 |  | 1651.79
Alte cheltuieli directe
Contribuția asiguratorie pentru muncă |  | 2.2500 % | 0 | 22.15 |  | 0 |  |  | 0 |  | 22.15
T2 = T1 + Alte cheltuieli directe |  |  | 658.4 | 1006.81 |  | 0 |  |  | 8.74 |  | 1673.95
Cheltuieli indirecte
Cheltuieli indirecte |  | 12.0000 % | 79.01 | 120.82 |  | 0 |  |  | 1.05 |  | 200.87
T3 = T2 + Cheltuieli indirecte |  |  | 737.41 | 1127.63 |  | 0 |  |  | 9.78 |  | 1874.82
Beneficiu
Profit |  | 5.0000 % | 36.87 | 56.38 |  | 0 |  |  | 0.49 |  | 93.74
T4 = T3 + Beneficiu |  |  | 774.28 | 1184.01 |  | 0 |  |  | 10.27 |  | 1968.56
TOTAL GENERAL (fara TVA) | [9 empty] | 1968.56
TVA (19.00%) | [9 empty] | 374.03
TOTAL GENERAL (inclusiv TVA) | [9 empty] | 2342.59
Proiectant,
S.C. RIA ENGINEERING & CONSULTING S.R.L.