## Obj8_DEV6_Probe_si_verificari_i
Formular F3 Lista cu cantitati de lucrari pe categorii de lucrari
SECTIUNEA TEHNICA | [7 empty] | SECTIUNEA FINANCIARA
Nr. | Capitol de lucrari |  |  |  | U.M. |  | Cantitatea | Pretul unitar (fara TVA) - Lei - |  |  | TOTALUL (fara TVA) - Lei -
0 | 1 |  |  |  | 2 |  | 3 | 4 |  |  | 5 = 3 x 4
1 | ATE20XA - Incercarea si verificarea aparatelor de masura a debitului debitmetru diferential indicator |  |  |  | buc |  | 2 | 731.74 |  |  | 1463.48
[7 empty] | material: | 0 |  |  | 0
[7 empty] | manopera: | 200.6 |  |  | 401.2
[7 empty] | utilaj: | 531.14 |  |  | 1062.28
[7 empty] | transport: | 0 |  |  | 0
1.1 | 14120 - Electrician automatizare |  |  |  | ora |  | 11.8 | 34 |  |  | 401.2
1.2 | 4803 - Autolaborator mobil pt.verificari electrice pe auto 3T |  |  |  | ora |  | 16.8 | 63.23 |  |  | 1062.28
2 | AMC2221018 - Traductor de presiune diferentiala verificarea la presiune |  |  |  | buc |  | 6 | 98.6 |  |  | 591.6
[7 empty] | material: | 0 |  |  | 0
[7 empty] | manopera: | 98.6 |  |  | 591.6
[7 empty] | utilaj: | 0 |  |  | 0
[7 empty] | transport: | 0 |  |  | 0
2.1 | 19781 - Montator reglor aparate de masura si control |  |  |  | ora |  | 17.4 | 34 |  |  | 591.6
3 | ATE18XA - Incercarea si verificarea aparatelor de masura a temperaturii termometru indicator |  |  |  | buc |  | 1 | 86.49 |  |  | 86.49
[7 empty] | material: | 0 |  |  | 0
[7 empty] | manopera: | 61.2 |  |  | 61.2
[7 empty] | utilaj: | 25.29 |  |  | 25.29
[7 empty] | transport: | 0 |  |  | 0
3.1 | 14120 - Electrician automatizare |  |  |  | ora |  | 1.8 | 34 |  |  | 61.2
3.2 | 4803 - Autolaborator mobil pt.verificari electrice pe auto 3T |  |  |  | ora |  | 0.4 | 63.23 |  |  | 25.29
4 | AMC3D65D - Aparatele electronice, indicatoare, semnalizatoare (inregistratoare, debite, nivele, presiuni), tip ds 1-05, dmf 2-02 (debite) dsmr, msir-12D (presiuni) semnalizarea, verificarea sistemului de semnalizare curatirea contactelor si reglarea semnalizarii |  |  |  | buc |  | 8 | 23.12 |  |  | 184.96
[7 empty] | material: | 0 |  |  | 0
[7 empty] | manopera: | 23.12 |  |  | 184.96
[7 empty] | utilaj: | 0 |  |  | 0
[7 empty] | transport: | 0 |  |  | 0
4.1 | 14100 - Electrician |  |  |  | ora |  | 5.44 | 34 |  |  | 184.96
5 | ET02C1* - Verificare si probe functionale unitate centrala de control acces cu 2 cititoare |  |  |  | buc |  | 1 | 6.8 |  |  | 6.8
[7 empty] | material: | 0 |  |  | 0
[7 empty] | manopera: | 6.8 |  |  | 6.8
[7 empty] | utilaj: | 0 |  |  | 0
[7 empty] | transport: | 0 |  |  | 0
5.1 | 100013001 - Tehnician pentru sisteme de detectie |  |  |  | ore |  | 0.08 | 34 |  |  | 2.72
5.2 | 100013002 - Inginer sisteme de securitate |  |  |  | ore |  | 0.12 | 34 |  |  | 4.08
6 | ATE02XA - Incercarea cablurilor pentru instalatii electrice de masurare,comanda,semnalizare |  |  |  | buc |  | 25 | 6.8 |  |  | 170
[7 empty] | material: | 0 |  |  | 0
[7 empty] | manopera: | 6.8 |  |  | 170
[7 empty] | utilaj: | 0 |  |  | 0
[7 empty] | transport: | 0 |  |  | 0
6.1 | 17130 - Instalator electrician |  |  |  | ora |  | 5 | 34 |  |  | 170
7 | AMC3I8G - Verificari circuite de semnalizare aparate verificarea lampilor de semnalizare |  |  |  | buc |  | 25 | 2.72 |  |  | 68
[7 empty] | material: | 0 |  |  | 0
[7 empty] | manopera: | 2.72 |  |  | 68
[7 empty] | utilaj: | 0 |  |  | 0
[7 empty] | transport: | 0 |  |  | 0
7.1 | 19780 - Montor reglor |  |  |  | ora |  | 2 | 34 |  |  | 68
TOTAL 1 (Cheltuieli directe)
Greutate Materiale (tone) |  | Ore Manopera | Material | Manopera |  | Utilaj |  |  | Transport |  | TOTAL
0 |  | 43.64 | 0 | 1483.76 |  | 1087.57 |  |  | 0 |  | 2571.33
Alte cheltuieli directe
Contribuția asiguratorie pentru muncă |  | 2.2500 % | 0 | 33.38 |  | 0 |  |  | 0 |  | 33.38
T2 = T1 + Alte cheltuieli directe |  |  | 0 | 1517.14 |  | 1087.57 |  |  | 0 |  | 2604.71
Cheltuieli indirecte
Cheltuieli indirecte |  | 12.0000 % | 0 | 182.06 |  | 130.51 |  |  | 0 |  | 312.57
T3 = T2 + Cheltuieli indirecte |  |  | 0 | 1699.2 |  | 1218.08 |  |  | 0 |  | 2917.28
Beneficiu
Profit |  | 5.0000 % | 0 | 84.96 |  | 60.9 |  |  | 0 |  | 145.86
T4 = T3 + Beneficiu |  |  | 0 | 1784.16 |  | 1278.98 |  |  | 0 |  | 3063.14
TOTAL GENERAL (fara TVA) | [9 empty] | 3063.14
TVA (19.00%) | [9 empty] | 582
TOTAL GENERAL (inclusiv TVA) | [9 empty] | 3645.14
Proiectant,
S.C. RIA ENGINEERING & CONSULTING S.R.L.