## Obj9_Dev1_Montaj_Gari_Godevil_F
Formular F3 Lista cu cantitati de lucrari pe categorii de lucrari
SECTIUNEA TEHNICA | [7 empty] | SECTIUNEA FINANCIARA
Nr. | Capitol de lucrari |  |  |  | U.M. |  | Cantitatea | Pretul unitar (fara TVA) - Lei - |  |  | TOTALUL (fara TVA) - Lei -
0 | 1 |  |  |  | 2 |  | 3 | 4 |  |  | 5 = 3 x 4
1 | M1J03C1 - Conducta otel carbon,montata prin sudura electrica cu convertizor de sudura,in instalatie tehnologice 150-400. MM. |  |  |  | tona |  | 0.85 | 3710.61 |  |  | 3154.02
[7 empty] | material: | 231.05 |  |  | 196.39
[7 empty] | manopera: | 3270.09 |  |  | 2779.58
[7 empty] | utilaj: | 209.47 |  |  | 178.05
[7 empty] | transport: | 0 |  |  | 0
1.1 | 3605057 - Tabla constr.mecanice S901 4 X1000X2000 OL37-1N |  |  |  | kg |  | 1.02 | 5.23 |  |  | 5.34
1.2 | 5822324 - Surub cap hexagonal grosolan M 20X 65 GR. 4.8 S 920 |  |  |  | buc |  | 40.8 | 1.12 |  |  | 45.67
1.3 | 5840601 - Piulite hexag.grosolane a m 20 GR. 5 S 922 |  |  |  | buc |  | 40.8 | 0.52 |  |  | 21.2
1.4 | 5901259 - Electrod sud.otel S 1125/2 E43.2 2X350 inv.supert. |  |  |  | kg |  | 7.395 | 10.68 |  |  | 78.97
1.5 | 6001991 - Pinza pentru slef.usc.car.sil.nea.23X30 GR 10 foi S1582 |  |  |  | buc |  | 7.48 | 0.51 |  |  | 3.8
1.6 | 6002713 - Disc abrazive nylon 300X22X8 |  |  |  | buc |  | 0.85 | 9.95 |  |  | 8.46
1.7 | 6202612 - Unsori consistente de uz general U100 ca 4 S 562 |  |  |  | kg |  | 0.272 | 11.51 |  |  | 3.13
1.8 | 2955896 - Energie electrica la contor pentru lucrari de constr-montaj |  |  |  | kwh |  | 17.34 | 0.45 |  |  | 7.8
1.9 | 6202806 - Apa industriala in cisterne pentru lucrari de drumuri si terasamente |  |  |  | mc |  | 0.51 | 2.16 |  |  | 1.1
1.10 | 6621959 - Placa marsit M 10-300X2,0 MM S 3498 |  |  |  | kg |  | 2.55 | 8.03 |  |  | 20.47
1.11 | 7306661 - Bumbac de sters |  |  |  | kg |  | 0.212 | 2.14 |  |  | 0.46
1.12 | 18120 - Lacatus mecanic |  |  |  | ora |  | 58.373 | 34 |  |  | 1984.67
1.13 | 27110 - Sudor electric |  |  |  | ora |  | 20.475 | 34 |  |  | 696.14
1.14 | 19740 - Montator conducte |  |  |  | ora |  | 2.759 | 34 |  |  | 93.82
1.15 | 18111 - Lacatus constructii metalice |  |  |  | ora |  | 0.073 | 34 |  |  | 2.47
1.16 | 27120 - Sudor gaze |  |  |  | ora |  | 0.073 | 34 |  |  | 2.47
1.17 | 2505 - Electrocompres.mobil de joasa pres.10 - 20 MC/min |  |  |  | ora |  | 0.323 | 78.46 |  |  | 25.34
1.18 | 3004 - Convertizor sudura(incl. cons.energie electrica)1-14KW |  |  |  | ora |  | 13.005 | 10.9 |  |  | 141.7
1.19 | 3304 - Electropompa apa monoetaj.de joasa pres. 15-30 KW |  |  |  | ora |  | 0.391 | 28.15 |  |  | 11.01
1 | 563220 - Gara de lansare godevil |  |  |  | buc |  | 1 | 349680 |  |  | 349680
2 | AUT1106 - Ora pr macara pe pneuri cu brat cu zabrele 20,0-29,9 tf 1 schimb |  |  |  | ORA |  | 16 | 0 |  |  | 0
[7 empty] | material: | 0 |  |  | 0
[7 empty] | manopera: | 0 |  |  | 0
[7 empty] | utilaj: | 0 |  |  | 0
[7 empty] | transport: | 0 |  |  | 0
2.1 | 8991106 - Ora pr macara pe pneuri cu brat cu zabrele 20,0-29,9 tf 1 schimb |  |  |  | ORA |  | 16 | 0 |  |  | 0
3 | TRI1AC04F3 - Incarcare materiale GR.C-ambalate,peste 100Kg deplas.prin purtare pina la 10M,frag.rampa,teren-auto ct |  |  |  | tona |  | 0.85 | 20.4 |  |  | 17.34
[7 empty] | material: | 0 |  |  | 0
[7 empty] | manopera: | 20.4 |  |  | 17.34
[7 empty] | utilaj: | 0 |  |  | 0
[7 empty] | transport: | 0 |  |  | 0
3.1 | 20900 - Muncitor incarcare-descarcare materiale |  |  |  | ora |  | 0.51 | 34 |  |  | 17.34
4 | TRA04A50 - Transport rutier materiale semifabricate cu autoremorchere cu remorci treiler sub 20T pe dis.50 km. |  |  |  | tona |  | 0.85 | 29.12 |  |  | 24.75
[7 empty] | material: | 0 |  |  | 0
[7 empty] | manopera: | 0 |  |  | 0
[7 empty] | utilaj: | 0 |  |  | 0
[7 empty] | transport: | 29.12 |  |  | 24.75
4.1 | 30172 - Transport rutier mater.semifabr. cu autoremorchere cu remorci treiler sub 20T pe dis.50 km. |  |  |  | tona |  | 0.85 | 29.12 |  |  | 24.75
5 | TRI1AC18F3 - Descarcare materiale GR.C-ambalate,peste 100Kg dep.prin transport pina la 10M,frag.auto-rampa,teren ctg.3 |  |  |  | tona |  | 0.85 | 15.3 |  |  | 13
[7 empty] | material: | 0 |  |  | 0
[7 empty] | manopera: | 15.3 |  |  | 13
[7 empty] | utilaj: | 0 |  |  | 0
[7 empty] | transport: | 0 |  |  | 0
5.1 | 20900 - Muncitor incarcare-descarcare materiale |  |  |  | ora |  | 0.382 | 34 |  |  | 13
6 | M1J03B1 - Conducta otel carbon,montata prin sudura electrica cu convertizor de sudura,in instalatie tehnologice 80-150 MM. |  |  |  | tona |  | 0.65 | 8250.16 |  |  | 5362.6
[7 empty] | material: | 291.58 |  |  | 189.53
[7 empty] | manopera: | 7338.21 |  |  | 4769.84
[7 empty] | utilaj: | 620.36 |  |  | 403.24
[7 empty] | transport: | 0 |  |  | 0
6.1 | 3605057 - Tabla constr.mecanice S901 4 X1000X2000 OL37-1N |  |  |  | kg |  | 0.78 | 5.23 |  |  | 4.08
6.2 | 5821708 - Surub cap hexagonal grosolan M 16X 60 GR. 4.8 S 920 |  |  |  | buc |  | 48.75 | 0.96 |  |  | 46.95
6.3 | 5840558 - Piulita hexagonala grosolana a m 16 GR. 5, S 922 |  |  |  | buc |  | 48.75 | 0.48 |  |  | 23.33
6.4 | 5901259 - Electrod sud.otel S 1125/2 E43.2 2X350 inv.supert. |  |  |  | kg |  | 6.24 | 10.68 |  |  | 66.64
6.5 | 6001991 - Pinza pentru slef.usc.car.sil.nea.23X30 GR 10 foi S1582 |  |  |  | buc |  | 6.11 | 0.51 |  |  | 3.1
6.6 | 6002713 - Disc abrazive nylon 300X22X8 |  |  |  | buc |  | 0.65 | 9.95 |  |  | 6.47
6.7 | 6202612 - Unsori consistente de uz general U100 ca 4 S 562 |  |  |  | kg |  | 0.208 | 11.51 |  |  | 2.39
6.8 | 2955896 - Energie electrica la contor pentru lucrari de constr-montaj |  |  |  | kwh |  | 14.3 | 0.45 |  |  | 6.44
6.9 | 6202806 - Apa industriala in cisterne pentru lucrari de drumuri si terasamente |  |  |  | mc |  | 0.26 | 2.16 |  |  | 0.56
6.10 | 6621959 - Placa marsit M 10-300X2,0 MM S 3498 |  |  |  | kg |  | 3.64 | 8.03 |  |  | 29.22
6.11 | 7306661 - Bumbac de sters |  |  |  | kg |  | 0.162 | 2.14 |  |  | 0.35
6.12 | 18120 - Lacatus mecanic |  |  |  | ora |  | 95.634 | 34 |  |  | 3251.57
6.13 | 27110 - Sudor electric |  |  |  | ora |  | 36.985 | 34 |  |  | 1257.49
6.14 | 19740 - Montator conducte |  |  |  | ora |  | 7.377 | 34 |  |  | 250.83
6.15 | 18111 - Lacatus constructii metalice |  |  |  | ora |  | 0.146 | 34 |  |  | 4.97
6.16 | 27120 - Sudor gaze |  |  |  | ora |  | 0.146 | 34 |  |  | 4.97
6.17 | 2505 - Electrocompres.mobil de joasa pres.10 - 20 MC/min |  |  |  | ora |  | 0.897 | 78.46 |  |  | 70.38
6.18 | 3004 - Convertizor sudura(incl. cons.energie electrica)1-14KW |  |  |  | ora |  | 27.846 | 10.9 |  |  | 303.39
6.19 | 3304 - Electropompa apa monoetaj.de joasa pres. 15-30 KW |  |  |  | ora |  | 1.046 | 28.15 |  |  | 29.46
6 | 563230 - Gara de primire godevil |  |  |  | buc |  | 1 | 291400 |  |  | 291400
7 | AUT1106 - Ora pr macara pe pneuri cu brat cu zabrele 20,0-29,9 tf 1 schimb |  |  |  | ORA |  | 16 | 0 |  |  | 0
[7 empty] | material: | 0 |  |  | 0
[7 empty] | manopera: | 0 |  |  | 0
[7 empty] | utilaj: | 0 |  |  | 0
[7 empty] | transport: | 0 |  |  | 0
7.1 | 8991106 - Ora pr macara pe pneuri cu brat cu zabrele 20,0-29,9 tf 1 schimb |  |  |  | ORA |  | 16 | 0 |  |  | 0
8 | TRI1AC04F3 - Incarcare materiale GR.C-ambalate,peste 100Kg deplas.prin purtare pina la 10M,frag.rampa,teren-auto ct |  |  |  | tona |  | 0.65 | 20.4 |  |  | 13.26
[7 empty] | material: | 0 |  |  | 0
[7 empty] | manopera: | 20.4 |  |  | 13.26
[7 empty] | utilaj: | 0 |  |  | 0
[7 empty] | transport: | 0 |  |  | 0
8.1 | 20900 - Muncitor incarcare-descarcare materiale |  |  |  | ora |  | 0.39 | 34 |  |  | 13.26
9 | TRA04A50 - Transport rutier materiale semifabricate cu autoremorchere cu remorci treiler sub 20T pe dis.50 km. |  |  |  | tona |  | 0.65 | 29.12 |  |  | 18.93
[7 empty] | material: | 0 |  |  | 0
[7 empty] | manopera: | 0 |  |  | 0
[7 empty] | utilaj: | 0 |  |  | 0
[7 empty] | transport: | 29.12 |  |  | 18.93
9.1 | 30172 - Transport rutier mater.semifabr. cu autoremorchere cu remorci treiler sub 20T pe dis.50 km. |  |  |  | tona |  | 0.65 | 29.12 |  |  | 18.93
10 | TRI1AC18F3 - Descarcare materiale GR.C-ambalate,peste 100Kg dep.prin transport pina la 10M,frag.auto-rampa,teren ctg.3 |  |  |  | tona |  | 0.65 | 15.3 |  |  | 9.94
[7 empty] | material: | 0 |  |  | 0
[7 empty] | manopera: | 15.3 |  |  | 9.94
[7 empty] | utilaj: | 0 |  |  | 0
[7 empty] | transport: | 0 |  |  | 0
10.1 | 20900 - Muncitor incarcare-descarcare materiale |  |  |  | ora |  | 0.292 | 34 |  |  | 9.94
TOTAL 1 (Cheltuieli directe)
Greutate Materiale (tone) |  | Ore Manopera | Material | Manopera |  | Utilaj |  |  | Transport |  | TOTAL
0.82 |  | 223.62 | 641465.92 | 7602.97 |  | 581.28 |  |  | 43.68 |  | 649693.85
Alte cheltuieli directe
Contribuția asiguratorie pentru muncă |  | 2.2500 % | 0 | 171.07 |  | 0 |  |  | 0 |  | 171.07
T2 = T1 + Alte cheltuieli directe |  |  | 641465.92 | 7774.03 |  | 581.28 |  |  | 43.68 |  | 649864.92
Cheltuieli indirecte
Cheltuieli indirecte |  | 12.0000 % | 76975.91 | 932.88 |  | 69.75 |  |  | 5.24 |  | 77983.79
T3 = T2 + Cheltuieli indirecte |  |  | 718441.83 | 8706.92 |  | 651.04 |  |  | 48.92 |  | 727848.71
Beneficiu
Profit |  | 5.0000 % | 35922.09 | 435.35 |  | 32.55 |  |  | 2.45 |  | 36392.44
T4 = T3 + Beneficiu |  |  | 754363.92 | 9142.27 |  | 683.59 |  |  | 51.37 |  | 764241.15
TOTAL GENERAL (fara TVA) | [9 empty] | 764241.15
TVA (19.00%) | [9 empty] | 145205.82
TOTAL GENERAL (inclusiv TVA) | [9 empty] | 909446.97
Proiectant,
S.C. RIA ENGINEERING & CONSULTING S.R.L.