## Obj2_DEV1_PTAB_2004kV_160kVA_F3
Formular F3 Lista cu cantitati de lucrari pe categorii de lucrari
SECTIUNEA TEHNICA | [7 empty] | SECTIUNEA FINANCIARA
Nr. | Capitol de lucrari |  |  |  | U.M. |  | Cantitatea | Pretul unitar (fara TVA) - Lei - |  |  | TOTALUL (fara TVA) - Lei -
0 | 1 |  |  |  | 2 |  | 3 | 4 |  |  | 5 = 3 x 4
1 | W1C07B1 - Post de transformare metalic tip pmt-5 cu O cabina montare |  |  |  | buc |  | 1 | 712828.26 |  |  | 712828.26
[7 empty] | material: | 712402.54 |  |  | 712402.54
[7 empty] | manopera: | 217.6 |  |  | 217.6
[7 empty] | utilaj: | 208.12 |  |  | 208.12
[7 empty] | transport: | 0 |  |  | 0
1.1 | 000001 - Post de transformare prefabricat, complet echipat, tip PTAB 20/0,4kV 160kVA, inclusiv transportul acestuia in amplasament |  |  |  | buc. |  | 1 | 712381 |  |  | 712381
1.2 | 5827556 - Surub pentru fund. S.2350 F m 12 X 160 OL 37 |  |  |  | buc |  | 8 | 0.25 |  |  | 2
1.3 | 5840479 - Piulita hexagonala grosolana a m 12 GR. 5, S 922 |  |  |  | buc |  | 8 | 0.4 |  |  | 3.22
1.4 | 6200535 - Benzina de extractie tip 80/120 S 45 |  |  |  | l |  | 1 | 4.02 |  |  | 4.02
1.5 | 7306661 - Bumbac de sters |  |  |  | kg |  | 0.2 | 2.14 |  |  | 0.43
1.6 | 7333951 - Pinza nealbita de bumbac latime 0,90M stas 322-49 |  |  |  | m |  | 1 | 11.88 |  |  | 11.88
1.7 | 14180 - Electrician post trafo |  |  |  | ora |  | 6.4 | 34 |  |  | 217.6
1.8 | 6753 - Automacara cu brat cu zabrele 10- 14,9tf |  |  |  | ora |  | 1.48 | 140.62 |  |  | 208.12
2 | W1F12XA - Incercarea instalatiei de legare la pamint post de transformare |  |  |  | buc |  | 1 | 407.16 |  |  | 407.16
[7 empty] | material: | 0 |  |  | 0
[7 empty] | manopera: | 374 |  |  | 374
[7 empty] | utilaj: | 33.16 |  |  | 33.16
[7 empty] | transport: | 0 |  |  | 0
2.1 | 14100 - Electrician |  |  |  | ora |  | 11 | 34 |  |  | 374
2.2 | 4806 - Autolaborator tip lm3 auto 5T pt verif.centrale si statii elect. |  |  |  | ora |  | 0.6 | 55.27 |  |  | 33.16
3 | TRB22F3H - Manipulat materiale si elemente prefabricate cu automacara de 6-9,9 tf pozitie fixa G >6T |  |  |  | tona |  | 21.5 | 2.91 |  |  | 62.49
[7 empty] | material: | 0 |  |  | 0
[7 empty] | manopera: | 1.36 |  |  | 29.23
[7 empty] | utilaj: | 1.55 |  |  | 33.25
[7 empty] | transport: | 0 |  |  | 0
3.1 | 20650 - Muncitor de deservire pentru montajul in constructii |  |  |  | ora |  | 0.86 | 34 |  |  | 29.23
3.2 | 6752 - Automacara 6- 9,9tf cu brat cu zabrele |  |  |  | ora |  | 0.287 | 116.03 |  |  | 33.25
4 | AUT7907A1 - Diferenta pret utilaje lei |  |  |  | lei |  | 2500 | 1.01 |  |  | 2525.25
[7 empty] | material: | 0 |  |  | 0
[7 empty] | manopera: | 0 |  |  | 0
[7 empty] | utilaj: | 1.01 |  |  | 2525.25
[7 empty] | transport: | 0 |  |  | 0
4.1 | 7907 - Diferenta pret utilaje lei |  |  |  | ora |  | 2500 | 1 |  |  | 2500
4.2 | 7908 - Diferenta pret utilaje mii lei |  |  |  | ora |  | 25 | 1.01 |  |  | 25.25
5 | MDTC4642050 - Transport utilaj 50km-65123023-automacara 0,06-0,099mn,h. max. 12m,desch. max. 4,6m,moment max. 21,6tfm |  |  |  | buc |  | 1 | 97.57 |  |  | 97.57
[7 empty] | material: | 0 |  |  | 0
[7 empty] | manopera: | 0 |  |  | 0
[7 empty] | utilaj: | 97.57 |  |  | 97.57
[7 empty] | transport: | 0 |  |  | 0
5.1 | 1003 - Cheltuieli pentru transport utilaje |  |  |  | ora |  | 3.33 | 29.3 |  |  | 97.57
TOTAL 1 (Cheltuieli directe)
Greutate Materiale (tone) |  | Ore Manopera | Material | Manopera |  | Utilaj |  |  | Transport |  | TOTAL
21.5 |  | 18.26 | 712402.54 | 620.83 |  | 2897.35 |  |  | 0 |  | 715920.73
Alte cheltuieli directe
Contribuția asiguratorie pentru muncă |  | 2.2500 % | 0 | 13.97 |  | 0 |  |  | 0 |  | 13.97
T2 = T1 + Alte cheltuieli directe |  |  | 712402.54 | 634.8 |  | 2897.35 |  |  | 0 |  | 715934.69
Cheltuieli indirecte
Cheltuieli indirecte |  | 12.0000 % | 85488.3 | 76.18 |  | 347.68 |  |  | 0 |  | 85912.16
T3 = T2 + Cheltuieli indirecte |  |  | 797890.85 | 710.98 |  | 3245.03 |  |  | 0 |  | 801846.86
Beneficiu
Profit |  | 5.0000 % | 39894.54 | 35.55 |  | 162.25 |  |  | 0 |  | 40092.34
T4 = T3 + Beneficiu |  |  | 837785.39 | 746.53 |  | 3407.28 |  |  | 0 |  | 841939.2
TOTAL GENERAL (fara TVA) | [9 empty] | 841939.2
TVA (19.00%) | [9 empty] | 159968.45
TOTAL GENERAL (inclusiv TVA) | [9 empty] | 1001907.65
Proiectant,
S.C. RIA ENGINEERING & CONSULTING S.R.L.