## Obj2_DEV2REV01_Cabluri_electric
Formular F3 Lista cu cantitati de lucrari pe categorii de lucrari
SECTIUNEA TEHNICA | [7 empty] | SECTIUNEA FINANCIARA
Nr. | Capitol de lucrari |  |  |  | U.M. |  | Cantitatea | Pretul unitar (fara TVA) - Lei - |  |  | TOTALUL (fara TVA) - Lei -
0 | 1 |  |  |  | 2 |  | 3 | 4 |  |  | 5 = 3 x 4
1 | W1L01A08 - Conductor ol-al,lea 6-20kv,stalpi lemn,desfasuraremanuala,sect. 35mmp,teren accidentat |  |  |  | km |  | 0.135 | 2827.97 |  |  | 381.78
[7 empty] | material: | 1712.31 |  |  | 231.16
[7 empty] | manopera: | 1066.24 |  |  | 143.94
[7 empty] | utilaj: | 49.42 |  |  | 6.67
[7 empty] | transport: | 0 |  |  | 0
2 | W1M23XD1-01 - Cablu de energie electrica de 20KV monofazat 150mmp pozat mecanic - pentru cablu tras manual prin tub de protectie |  |  |  | km |  | 0.3 | 118065.71 |  |  | 35419.71
[7 empty] | material: | 85425.71 |  |  | 25627.71
[7 empty] | manopera: | 32640 |  |  | 9792
[7 empty] | utilaj: | 0 |  |  | 0
[7 empty] | transport: | 0 |  |  | 0
2.1 | 4807846 - Cablu energie a2ysy 12/20 KV 1X150 str.E 535/8 |  |  |  | m |  | 922.5 | 27.13 |  |  | 25025.16
2 | 000046 - Tub gofrat, protectie cabluri electrice, Dn int.=65mm |  |  |  | m |  | 300 | 9.37 |  |  | 2811
3 | W2G05I1# - Cablu de energie electrica armat, cu conductoare din cupru de 1KV, pozat in sant pe pat de nisip, cu tractiune manuala sectiunea de la 3X120+70 pana la 3X150+70 cu obstacole sau cu greutatea specifica 4,901 - 7,200Kg/M; -demontare |  |  |  | m |  | 50 | 8.19 |  |  | 409.7
[7 empty] | material: | 0 |  |  | 0
[7 empty] | manopera: | 8.19 |  |  | 409.7
[7 empty] | utilaj: | 0 |  |  | 0
[7 empty] | transport: | 0 |  |  | 0
3 | 000002 - Cablu tip CYEAb(z)Y-F 3x120+70mmp |  |  |  | m |  | 50 | 376 |  |  | 18800
4 | W2G01A11 - Montare cablu subt. 1 KV gr. 0,601-0,750 Kg/M cu-al in sant pe pat de nisip F. obst. cu tr. manuale montat |  |  |  | m |  | 25 | 1.54 |  |  | 38.48
[7 empty] | material: | 0.11 |  |  | 2.83
[7 empty] | manopera: | 1.43 |  |  | 35.65
[7 empty] | utilaj: | 0 |  |  | 0
[7 empty] | transport: | 0 |  |  | 0
4 | 000003 - Cablu tip CYAb(z)Y-F 5x4mmp |  |  |  | m |  | 26 | 10.59 |  |  | 275.34
5 | W2G01A11 - Montare cablu subt. 1 KV gr. 0,601-0,750 Kg/M cu-al in sant pe pat de nisip F. obst. cu tr. manuale montat |  |  |  | m |  | 130 | 9.37 |  |  | 1217.92
[7 empty] | material: | 7.94 |  |  | 1032.55
[7 empty] | manopera: | 1.43 |  |  | 185.37
[7 empty] | utilaj: | 0 |  |  | 0
[7 empty] | transport: | 0 |  |  | 0
5.1 | 4803010 - Cablu energie cyaby 0,6/ 1 KV 4X 4 U s 8778 |  |  |  | m |  | 132.599 | 7.68 |  |  | 1017.84
6 | W2G01A09 - Montare cablu subt. 1 KV gr. 0,451-0,600 Kg/M cu-al in sant pe pat de nisip F. obst. cu tr. manuale montat |  |  |  | m |  | 255 | 12.1 |  |  | 3085.57
[7 empty] | material: | 10.86 |  |  | 2770.07
[7 empty] | manopera: | 1.24 |  |  | 315.5
[7 empty] | utilaj: | 0 |  |  | 0
[7 empty] | transport: | 0 |  |  | 0
6.1 | 4802987 - Cablu energie cyabzy 0,6/ 1 KV 4X 2,5 U s 8778 |  |  |  | m |  | 260.097 | 10.54 |  |  | 2741.22
7 | W2G01A07 - Montare cablu subt. 1 KV gr. 0,351-0,450 Kg/M cu-al in sant pe pat de nisip F. obst. cu tr. manuale montat |  |  |  | m |  | 700 | 11.35 |  |  | 7944.17
[7 empty] | material: | 10.27 |  |  | 7188.28
[7 empty] | manopera: | 1.08 |  |  | 755.89
[7 empty] | utilaj: | 0 |  |  | 0
[7 empty] | transport: | 0 |  |  | 0
7.1 | 4802597 - Cablu energie cyabzy 0,6/ 1 KV 3X 2,5 U s 8778 |  |  |  | m |  | 713.993 | 9.96 |  |  | 7109.08
8 | W2G01A13 - Montare cablu subt. 1 KV gr. 0,751-0,900 Kg/M cu-al in sant pe pat de nisip F. obst. cu tr. manuale montat |  |  |  | m |  | 50 | 22.29 |  |  | 1114.73
[7 empty] | material: | 20.68 |  |  | 1034.02
[7 empty] | manopera: | 1.61 |  |  | 80.72
[7 empty] | utilaj: | 0 |  |  | 0
[7 empty] | transport: | 0 |  |  | 0
8.1 | 4811952 - Cablu csyeaby masiv 12 X 2,5 S 8779 |  |  |  | m |  | 51 | 20.16 |  |  | 1028.36
9 | W2G01A05 - Montare cablu subt. 1 KV gr. 0,251-0,350 Kg/M cu-al in sant pe pat de nisip F. obst. cu tr. manuale montat |  |  |  | m |  | 25 | 17 |  |  | 425.03
[7 empty] | material: | 16.05 |  |  | 401.18
[7 empty] | manopera: | 0.95 |  |  | 23.85
[7 empty] | utilaj: | 0 |  |  | 0
[7 empty] | transport: | 0 |  |  | 0
9.1 | 4811706 - Cablu csyeaby masiv 3 X 1,5 S 8779 |  |  |  | m |  | 25.5 | 15.62 |  |  | 398.35
10 | W2G01A07 - Montare cablu subt. 1 KV gr. 0,351-0,450 Kg/M cu-al in sant pe pat de nisip F. obst. cu tr. manuale montat |  |  |  | m |  | 130 | 11.61 |  |  | 1509.05
[7 empty] | material: | 10.53 |  |  | 1368.67
[7 empty] | manopera: | 1.08 |  |  | 140.38
[7 empty] | utilaj: | 0 |  |  | 0
[7 empty] | transport: | 0 |  |  | 0
10.1 | 4810233 - Cablu csyaby masiv 5 X 1,5 S 8779 |  |  |  | m |  | 132.599 | 10.21 |  |  | 1353.97
10 | 000045 - Cablu tip CSYAb(z)Y-F 5x1,5mmp |  |  |  | m |  | 130 | 12 |  |  | 1560
11 | W2G01A05 - Montare cablu subt. 1 KV gr. 0,251-0,350 Kg/M cu-al in sant pe pat de nisip F. obst. cu tr. manuale montat |  |  |  | m |  | 150 | 1.07 |  |  | 160.08
[7 empty] | material: | 0.11 |  |  | 16.97
[7 empty] | manopera: | 0.95 |  |  | 143.11
[7 empty] | utilaj: | 0 |  |  | 0
[7 empty] | transport: | 0 |  |  | 0
11 | 000004 - Cablu tip CSYEAb(z)Y-F 2x1,5mmp |  |  |  | m |  | 150 | 12 |  |  | 1800
12 | W2G01A07 - Montare cablu subt. 1 KV gr. 0,351-0,450 Kg/M cu-al in sant pe pat de nisip F. obst. cu tr. manuale montat |  |  |  | m |  | 75 | 1.19 |  |  | 89.47
[7 empty] | material: | 0.11 |  |  | 8.49
[7 empty] | manopera: | 1.08 |  |  | 80.99
[7 empty] | utilaj: | 0 |  |  | 0
[7 empty] | transport: | 0 |  |  | 0
12 | 000005 - Cablu rezistent la foc T=90min., cu cond. de cupru, 3x2,5mmp |  |  |  | m |  | 75 | 8.69 |  |  | 651.75
13 | W1M26XA - Cap terminal uscat pentru cabluri de 20KV de interior |  |  |  | buc |  | 6 | 394.4 |  |  | 2366.4
[7 empty] | material: | 0 |  |  | 0
[7 empty] | manopera: | 394.4 |  |  | 2366.4
[7 empty] | utilaj: | 0 |  |  | 0
[7 empty] | transport: | 0 |  |  | 0
14 | W1SD09H% - Conector electric de 400 a, 150 MM2 |  |  |  | buc |  | 6 | 25.2 |  |  | 151.2
[7 empty] | material: | 9.9 |  |  | 59.4
[7 empty] | manopera: | 15.3 |  |  | 91.8
[7 empty] | utilaj: | 0 |  |  | 0
[7 empty] | transport: | 0 |  |  | 0
15 | EC06XD - Cap terminal uscat pt.cablu elect.si semnaliz.cu armat.sau ecran met.avind diam.exter.peste 42,1 MM |  |  |  | buc |  | 4 | 99.34 |  |  | 397.34
[7 empty] | material: | 31.34 |  |  | 125.34
[7 empty] | manopera: | 68 |  |  | 272
[7 empty] | utilaj: | 0 |  |  | 0
[7 empty] | transport: | 0 |  |  | 0
15.1 | 7321180 - Eticheta din tabla de plumb 250X20X2,5MM ptr cable |  |  |  | buc |  | 4.08 | 1.09 |  |  | 4.44
16 | W2E20E# - Racordarea circuitelor electrice in tablouri la borne cu sectiunea de 95-120mmp; |  |  |  | buc |  | 4 | 9.18 |  |  | 36.72
[7 empty] | material: | 0 |  |  | 0
[7 empty] | manopera: | 9.18 |  |  | 36.72
[7 empty] | utilaj: | 0 |  |  | 0
[7 empty] | transport: | 0 |  |  | 0
17 | W2D03G# - Papuci montati prin presare sau cu surub la conductoare din aluminiu sau cupru cu sectiunea de 120 mmp; |  |  |  | buc |  | 12 | 4.79 |  |  | 57.52
[7 empty] | material: | 2.41 |  |  | 28.96
[7 empty] | manopera: | 2.38 |  |  | 28.56
[7 empty] | utilaj: | 0 |  |  | 0
[7 empty] | transport: | 0 |  |  | 0
17.1 | 5202342 - Papuc cupru PC 120 |  |  |  | buc |  | 12 | 2.39 |  |  | 28.68
18 | W2D03E# - Papuci montati prin presare sau cu surub la conductoare din aluminiu sau cupru cu sectiunea de 70 mmp; |  |  |  | buc |  | 2 | 3.96 |  |  | 7.93
[7 empty] | material: | 1.92 |  |  | 3.85
[7 empty] | manopera: | 2.04 |  |  | 4.08
[7 empty] | utilaj: | 0 |  |  | 0
[7 empty] | transport: | 0 |  |  | 0
18.1 | 5202340 - Papuc cupru PC 70 |  |  |  | buc |  | 2 | 1.91 |  |  | 3.83
19 | ATD16XA - Cap terminal uscat pt.cabl.elec.energ.masura,com. semanliz.cu armat.sau ecran met.diam. sub 21 MM |  |  |  | buc |  | 76 | 71.98 |  |  | 5470.63
[7 empty] | material: | 24.38 |  |  | 1853.03
[7 empty] | manopera: | 47.6 |  |  | 3617.6
[7 empty] | utilaj: | 0 |  |  | 0
[7 empty] | transport: | 0 |  |  | 0
19.1 | 7309895 - Colier pt.priza brans.DN 150 |  |  |  | buc |  | 76.76 | 13.88 |  |  | 1065.38
20 | W2E20A# - Racordarea circuitelor electrice in tablouri la borne cu sectiunea de pana la 6mmp; |  |  |  | buc |  | 280 | 2.72 |  |  | 761.6
[7 empty] | material: | 0 |  |  | 0
[7 empty] | manopera: | 2.72 |  |  | 761.6
[7 empty] | utilaj: | 0 |  |  | 0
[7 empty] | transport: | 0 |  |  | 0
21 | EB15B1 - Numere si etichete, pentru bransamente, coloane electrice, circuite telefonice sau cabluri electrice etichete pentru circuite telefonice sau cable electrice |  |  |  | buc |  | 80 | 4.34 |  |  | 346.95
[7 empty] | material: | 1.28 |  |  | 102.15
[7 empty] | manopera: | 3.06 |  |  | 244.8
[7 empty] | utilaj: | 0 |  |  | 0
[7 empty] | transport: | 0 |  |  | 0
21.1 | 7321178 - Eticheta din tabla al.gravata <10 litere (placuta) |  |  |  | buc |  | 80 | 1.28 |  |  | 102.15
22 | TRA01A50 - Transportul rutier al materialelor,semifabricatelor cu autobasculanta pe dist.= 50 km. $ |  |  |  | tona |  | 1.95 | 26.53 |  |  | 51.73
[7 empty] | material: | 0 |  |  | 0
[7 empty] | manopera: | 0 |  |  | 0
[7 empty] | utilaj: | 0 |  |  | 0
[7 empty] | transport: | 26.53 |  |  | 51.73
23 | TRI1AA04F1 - Incarcarea materialelor, grupa a-usoare si marunte,prin transport pina la 10M rampa,teren-auto categ |  |  |  | tona |  | 1.95 | 22.1 |  |  | 43.1
[7 empty] | material: | 0 |  |  | 0
[7 empty] | manopera: | 22.1 |  |  | 43.1
[7 empty] | utilaj: | 0 |  |  | 0
[7 empty] | transport: | 0 |  |  | 0
24 | TRI1AA08F1 - Descarcarea materialelor,grupa a-grele si marunte prin transport pina la 10M auto-rampa,teren categ. |  |  |  | tona |  | 195 | 11.9 |  |  | 2320.5
[7 empty] | material: | 0 |  |  | 0
[7 empty] | manopera: | 11.9 |  |  | 2320.5
[7 empty] | utilaj: | 0 |  |  | 0
[7 empty] | transport: | 0 |  |  | 0
25 | W1M23XA1-01 - Cablu de energie electrica de 20KV monofazat 150mmp pozat manual - pentru cablu tras manual prin tub de protectie |  |  |  | km |  | 0.3 | 133211.36 |  |  | 39963.41
[7 empty] | material: | 84251.36 |  |  | 25275.41
[7 empty] | manopera: | 48960 |  |  | 14688
[7 empty] | utilaj: | 0 |  |  | 0
[7 empty] | transport: | 0 |  |  | 0
25.1 | 4807846 - Cablu energie a2ysy 12/20 KV 1X150 str.E 535/8 |  |  |  | m |  | 922.5 | 27.13 |  |  | 25025.16
TOTAL 1 (Cheltuieli directe)
Greutate Materiale (tone) |  | Ore Manopera | Material | Manopera |  | Utilaj |  |  | Transport |  | TOTAL
5.1 |  | 1075.95 | 93028.15 | 36582.25 |  | 6.67 |  |  | 51.73 |  | 129668.81
Alte cheltuieli directe
Contribuția asiguratorie pentru muncă |  | 2.2500 % | 0 | 823.1 |  | 0 |  |  | 0 |  | 823.1
T2 = T1 + Alte cheltuieli directe |  |  | 93028.15 | 37405.35 |  | 6.67 |  |  | 51.73 |  | 130491.91
Cheltuieli indirecte
Cheltuieli indirecte |  | 12.0000 % | 11163.38 | 4488.64 |  | 0.8 |  |  | 6.21 |  | 15659.03
T3 = T2 + Cheltuieli indirecte |  |  | 104191.53 | 41893.99 |  | 7.47 |  |  | 57.94 |  | 146150.94
Beneficiu
Profit |  | 5.0000 % | 5209.58 | 2094.7 |  | 0.37 |  |  | 2.9 |  | 7307.55
T4 = T3 + Beneficiu |  |  | 109401.11 | 43988.69 |  | 7.85 |  |  | 60.84 |  | 153458.48
TOTAL GENERAL (fara TVA) | [9 empty] | 153458.48
TVA (19.00%) | [9 empty] | 29157.11
TOTAL GENERAL (inclusiv TVA) | [9 empty] | 182615.59
Proiectant,
S.C. RIA ENGINEERING & CONSULTING S.R.L.