## Obj2_DEV4_Priza_de_pamant_F3_li
Formular F3 Lista cu cantitati de lucrari pe categorii de lucrari
SECTIUNEA TEHNICA | [7 empty] | SECTIUNEA FINANCIARA
Nr. | Capitol de lucrari |  |  |  | U.M. |  | Cantitatea | Pretul unitar (fara TVA) - Lei - |  |  | TOTALUL (fara TVA) - Lei -
0 | 1 |  |  |  | 2 |  | 3 | 4 |  |  | 5 = 3 x 4
1 | EG06B01> - Conducta de legare la pamint, a instalatiei de paratrasnet sau a instalatiei de protectie prin legarea la pamant, montata in pamant, inclusiv saparea si umplerea santului, conducta fiind din banda de otel zincata, de 40X4 mm, montata in teren tare |  |  |  | m |  | 250 | 60.5 |  |  | 15125.26
[7 empty] | material: | 13.24 |  |  | 3310.26
[7 empty] | manopera: | 47.26 |  |  | 11815
[7 empty] | utilaj: | 0 |  |  | 0
[7 empty] | transport: | 0 |  |  | 0
1.1 | 3701411 - Banda din otel lam.cald S908 4 X 40 OL37-1N |  |  |  | kg |  | 324.998 | 5.59 |  |  | 1817.32
1.2 | 5900712 - Electrod sud.OL.nealiat S 1125/2 E44C 2,5 |  |  |  | kg |  | 10 | 8.85 |  |  | 88.51
1.3 | 7358286 - Zincare la cald otel-bet.benzibare,profile,table ond. |  |  |  | dmp |  | 2250 | 0.62 |  |  | 1404.43
1.4 | 17130 - Instalator electrician |  |  |  | ora |  | 62.5 | 34 |  |  | 2125
1.5 | 26100 - Sapator |  |  |  | ora |  | 285 | 34 |  |  | 9690
2 | EG05XC - Electrod pentru prize de pamint din teava de otel 2 sau 2 1/2",forat in teren normal cu imbun.cal.pr |  |  |  | buc |  | 20 | 820.25 |  |  | 16404.96
[7 empty] | material: | 499.69 |  |  | 9993.73
[7 empty] | manopera: | 312.8 |  |  | 6256
[7 empty] | utilaj: | 7.76 |  |  | 155.22
[7 empty] | transport: | 0 |  |  | 0
2.1 | 90014 - Electrozi de sudura (Kg) |  |  |  | kg |  | 4 | 10.38 |  |  | 41.53
2.2 | 90050 - Electrod din cornier sau teava otel (buc) |  |  |  | buc |  | 20.1 | 425.32 |  |  | 8548.93
2.3 | 2205513 - Bentonita macinata |  |  |  | kg |  | 1500 | 0.81 |  |  | 1220.01
2.4 | 6104195 - Vopsea anticoroziva pe baza de bitum strat I v.903-65 |  |  |  | kg |  | 4 | 2.68 |  |  | 10.72
2.5 | 6203006 - Energie electrica |  |  |  | kwh |  | 1.6 | 0.67 |  |  | 1.07
2.6 | 7361609 - Soda calcinata |  |  |  | kg |  | 62 | 1.17 |  |  | 72.53
2.7 | 8000277 - Material marunt |  |  |  | % |  | 20 | 4.95 |  |  | 98.95
2.8 | 17130 - Instalator electrician |  |  |  | ora |  | 184 | 34 |  |  | 6256
2.9 | 1691 - Foreza rotopercutanta D=165 MM |  |  |  | ora |  | 160 | 0.97 |  |  | 155.22
3 | W1MN05A# - Legarea la pamant a elementelor metalice mobile cu conductor flexibil - montare - |  |  |  | buc |  | 6 | 27.99 |  |  | 167.97
[7 empty] | material: | 7.59 |  |  | 45.57
[7 empty] | manopera: | 20.4 |  |  | 122.4
[7 empty] | utilaj: | 0 |  |  | 0
[7 empty] | transport: | 0 |  |  | 0
3.1 | 19079 - Conductor foarte flexibile |  |  |  | - |  | 1.8 | 0 |  |  | 0
3.2 | 19005 - Papuc cu |  |  |  | buc |  | 12 | 3.52 |  |  | 42.28
3.3 | 5904782 - Aliaj de lipit staniu-plumb marca lp 60 |  |  |  | kg |  | 0.06 | 50.36 |  |  | 3.02
3.4 | 7306661 - Bumbac de sters |  |  |  | kg |  | 0.03 | 2.14 |  |  | 0.06
3.5 | 5904299 - Flux(pasta decapanta)pt.lipirea cositorului nid 270-61* |  |  |  | kg |  | 0.006 | 16.08 |  |  | 0.1
3.6 | 6202507 - Vaselina tehnica artificiala tip a s 917 |  |  |  | kg |  | 0.006 | 17.3 |  |  | 0.1
3.7 | 14180 - Electrician post trafo |  |  |  | ora |  | 3.6 | 34 |  |  | 122.4
3 | 000007 - Conductor Cu, flexibil, izolat, verde galben, 70mmp |  |  |  | m |  | 25 | 35.42 |  |  | 885.5
4 | W1MN05A# - Legarea la pamant a elementelor metalice mobile cu conductor flexibil - montare - |  |  |  | buc |  | 8 | 27.21 |  |  | 217.68
[7 empty] | material: | 6.81 |  |  | 54.48
[7 empty] | manopera: | 20.4 |  |  | 163.2
[7 empty] | utilaj: | 0 |  |  | 0
[7 empty] | transport: | 0 |  |  | 0
4.1 | 19079 - Conductor foarte flexibile |  |  |  | m |  | 2.4 | 6.9 |  |  | 16.57
4.2 | 19005 - Papuc cu |  |  |  | buc |  | 16 | 2.1 |  |  | 33.53
4.3 | 5904782 - Aliaj de lipit staniu-plumb marca lp 60 |  |  |  | kg |  | 0.08 | 50.36 |  |  | 4.03
4.4 | 7306661 - Bumbac de sters |  |  |  | kg |  | 0.04 | 2.14 |  |  | 0.09
4.5 | 5904299 - Flux(pasta decapanta)pt.lipirea cositorului nid 270-61* |  |  |  | kg |  | 0.008 | 16.08 |  |  | 0.13
4.6 | 6202507 - Vaselina tehnica artificiala tip a s 917 |  |  |  | kg |  | 0.008 | 17.3 |  |  | 0.14
4.7 | 14180 - Electrician post trafo |  |  |  | ora |  | 4.8 | 34 |  |  | 163.2
5 | W1MN05A# - Legarea la pamant a elementelor metalice mobile cu conductor flexibil - montare - |  |  |  | buc |  | 15 | 25.69 |  |  | 385.39
[7 empty] | material: | 5.29 |  |  | 79.39
[7 empty] | manopera: | 20.4 |  |  | 306
[7 empty] | utilaj: | 0 |  |  | 0
[7 empty] | transport: | 0 |  |  | 0
5.1 | 19079 - Conductor foarte flexibile |  |  |  | m |  | 4.5 | 9.05 |  |  | 40.71
5.2 | 19005 - Papuc cu |  |  |  | buc |  | 30 | 1.02 |  |  | 30.47
5.3 | 5904782 - Aliaj de lipit staniu-plumb marca lp 60 |  |  |  | kg |  | 0.15 | 50.36 |  |  | 7.55
5.4 | 7306661 - Bumbac de sters |  |  |  | kg |  | 0.075 | 2.14 |  |  | 0.16
5.5 | 5904299 - Flux(pasta decapanta)pt.lipirea cositorului nid 270-61* |  |  |  | kg |  | 0.015 | 16.08 |  |  | 0.24
5.6 | 6202507 - Vaselina tehnica artificiala tip a s 917 |  |  |  | kg |  | 0.015 | 17.3 |  |  | 0.26
5.7 | 14180 - Electrician post trafo |  |  |  | ora |  | 9 | 34 |  |  | 306
6 | W1MN05A# - Legarea la pamant a elementelor metalice mobile cu conductor flexibil - montare - |  |  |  | buc |  | 8 | 22.63 |  |  | 181.07
[7 empty] | material: | 2.23 |  |  | 17.87
[7 empty] | manopera: | 20.4 |  |  | 163.2
[7 empty] | utilaj: | 0 |  |  | 0
[7 empty] | transport: | 0 |  |  | 0
6.1 | 19079 - Conductor foarte flexibile |  |  |  | m |  | 2.4 | 3.27 |  |  | 7.84
6.2 | 19005 - Papuc cu |  |  |  | buc |  | 16 | 0.35 |  |  | 5.65
6.3 | 5904782 - Aliaj de lipit staniu-plumb marca lp 60 |  |  |  | kg |  | 0.08 | 50.36 |  |  | 4.03
6.4 | 7306661 - Bumbac de sters |  |  |  | kg |  | 0.04 | 2.14 |  |  | 0.09
6.5 | 5904299 - Flux(pasta decapanta)pt.lipirea cositorului nid 270-61* |  |  |  | kg |  | 0.008 | 16.08 |  |  | 0.13
6.6 | 6202507 - Vaselina tehnica artificiala tip a s 917 |  |  |  | kg |  | 0.008 | 17.3 |  |  | 0.14
6.7 | 14180 - Electrician post trafo |  |  |  | ora |  | 4.8 | 34 |  |  | 163.2
7 | W1MN06A# - Piesa de separatie pentru priza de pamant - montare - |  |  |  | buc |  | 6 | 57.47 |  |  | 344.85
[7 empty] | material: | 47.27 |  |  | 283.65
[7 empty] | manopera: | 10.2 |  |  | 61.2
[7 empty] | utilaj: | 0 |  |  | 0
[7 empty] | transport: | 0 |  |  | 0
7.1 | 7815002 - Material marunt (bumbac,vaselina tehnica) |  |  |  | % |  | 3 | 0.47 |  |  | 1.41
7.2 | 7309965 - Piesa de separatie zincata pentru priza de pamant zincata cu 4 gauri (12,5 MM) |  |  |  | buc |  | 6 | 42.93 |  |  | 257.59
7.3 | 5842727 - Piulita hexagonala M 12 zn |  |  |  | buc |  | 24 | 0.38 |  |  | 9.2
7.4 | 5884024 - Saiba grower pentru M12 zn |  |  |  | kg |  | 0.108 | 0.34 |  |  | 0.04
7.5 | 5882193 - Saiba plata pentru M12 zn |  |  |  | kg |  | 0.192 | 0.35 |  |  | 0.07
7.6 | 5805482 - Surub cu cap hexagonal M12X40 zn |  |  |  | buc |  | 24 | 0.64 |  |  | 15.34
7.7 | 14180 - Electrician post trafo |  |  |  | ora |  | 1.8 | 34 |  |  | 61.2
8 | RPIXF06A - Diverese lucrari: sapatura de pamant manuala in sant sub 1 M. latime si 1. 50M. adincime |  |  |  | mc |  | 80 | 250.58 |  |  | 20046.31
[7 empty] | material: | 5.1 |  |  | 407.91
[7 empty] | manopera: | 245.48 |  |  | 19638.4
[7 empty] | utilaj: | 0 |  |  | 0
[7 empty] | transport: | 0 |  |  | 0
8.1 | 2904169 - Dulap rasin.cl.B.GR = 28-58mml = 3-3,5M lat = 16-30cmlung.tiv |  |  |  | mc |  | 0.72 | 555.47 |  |  | 399.94
8.2 | 5889499 - Cuie scoabe tip a 2 X 25 OL 34 S 2111 |  |  |  | kg |  | 1.6 | 4.98 |  |  | 7.97
8.3 | 26100 - Sapator |  |  |  | ora |  | 577.6 | 34 |  |  | 19638.4
9 | TSD04C1 - Compactarea cu maiul de mana a umpluturilor executate in sapaturi orizontale sau inclinate la 1/4,inclusiv udarea fiecarui strat de pamant in parte,avand : 20 CM grosime pamant necoeziv |  |  |  | mc |  | 80 | 25.38 |  |  | 2030.06
[7 empty] | material: | 0.22 |  |  | 17.26
[7 empty] | manopera: | 25.16 |  |  | 2012.8
[7 empty] | utilaj: | 0 |  |  | 0
[7 empty] | transport: | 0 |  |  | 0
9.1 | 6202806 - Apa industriala in cisterne pentru lucrari de drumuri si terasamente |  |  |  | mc |  | 8 | 2.16 |  |  | 17.26
9.2 | 26100 - Sapator |  |  |  | ora |  | 45.6 | 34 |  |  | 1550.4
9.3 | 20650 - Muncitor de deservire pentru montajul in constructii |  |  |  | ora |  | 13.6 | 34 |  |  | 462.4
10 | TRA01A50 - Transportul rutier al materialelor,semifabricatelor cu autobasculanta pe dist.= 50 km. $ |  |  |  | tona |  | 10.85 | 26.53 |  |  | 287.85
[7 empty] | material: | 0 |  |  | 0
[7 empty] | manopera: | 0 |  |  | 0
[7 empty] | utilaj: | 0 |  |  | 0
[7 empty] | transport: | 26.53 |  |  | 287.85
10.1 | 8888988 - Transportul rutier al materialelor,semifabricatelor cu autobasculanta pe dist.= 50 km. |  |  |  | tona |  | 10.85 | 26.53 |  |  | 287.85
11 | TRI1AA01C1 - Incarcarea materialelor, grupa a-grele si marunte,prin aruncare rampa sau teren-auto categ.1 |  |  |  | tona |  | 10.84 | 11.9 |  |  | 129
[7 empty] | material: | 0 |  |  | 0
[7 empty] | manopera: | 11.9 |  |  | 129
[7 empty] | utilaj: | 0 |  |  | 0
[7 empty] | transport: | 0 |  |  | 0
11.1 | 20900 - Muncitor incarcare-descarcare materiale |  |  |  | ora |  | 3.794 | 34 |  |  | 129
12 | TRI1AA08F1 - Descarcarea materialelor,grupa a-grele si marunte prin transport pina la 10M auto-rampa,teren categ. |  |  |  | tona |  | 10.84 | 11.9 |  |  | 129
[7 empty] | material: | 0 |  |  | 0
[7 empty] | manopera: | 11.9 |  |  | 129
[7 empty] | utilaj: | 0 |  |  | 0
[7 empty] | transport: | 0 |  |  | 0
12.1 | 20900 - Muncitor incarcare-descarcare materiale |  |  |  | ora |  | 3.794 | 34 |  |  | 129
TOTAL 1 (Cheltuieli directe)
Greutate Materiale (tone) |  | Ore Manopera | Material | Manopera |  | Utilaj |  |  | Transport |  | TOTAL
10.84 |  | 1199.89 | 15095.6 | 40796.19 |  | 155.22 |  |  | 287.85 |  | 56334.86
Alte cheltuieli directe
Contribuția asiguratorie pentru muncă |  | 2.2500 % | 0 | 917.91 |  | 0 |  |  | 0 |  | 917.91
T2 = T1 + Alte cheltuieli directe |  |  | 15095.6 | 41714.11 |  | 155.22 |  |  | 287.85 |  | 57252.77
Cheltuieli indirecte
Cheltuieli indirecte |  | 12.0000 % | 1811.47 | 5005.69 |  | 18.63 |  |  | 34.54 |  | 6870.33
T3 = T2 + Cheltuieli indirecte |  |  | 16907.07 | 46719.8 |  | 173.85 |  |  | 322.39 |  | 64123.11
Beneficiu
Profit |  | 5.0000 % | 845.35 | 2335.99 |  | 8.69 |  |  | 16.12 |  | 3206.16
T4 = T3 + Beneficiu |  |  | 17752.43 | 49055.79 |  | 182.54 |  |  | 338.51 |  | 67329.26
TOTAL GENERAL (fara TVA) | [9 empty] | 67329.26
TVA (19.00%) | [9 empty] | 12792.56
TOTAL GENERAL (inclusiv TVA) | [9 empty] | 80121.82
Proiectant,
S.C. RIA ENGINEERING & CONSULTING S.R.L.