## Obj2_DEV5_Instalatii_electrice_
Formular F3 Lista cu cantitati de lucrari pe categorii de lucrari
SECTIUNEA TEHNICA | [7 empty] | SECTIUNEA FINANCIARA
Nr. | Capitol de lucrari |  |  |  | U.M. |  | Cantitatea | Pretul unitar (fara TVA) - Lei - |  |  | TOTALUL (fara TVA) - Lei -
0 | 1 |  |  |  | 2 |  | 3 | 4 |  |  | 5 = 3 x 4
1 | EE10F1 - Corpuri de iluminat speciale minier special, de tip antigrizutos, antiexploziv, capsulat, antideflagrant, pentru lampa tubulara fluorescenta |  |  |  | buc |  | 4 | 44.35 |  |  | 177.42
[7 empty] | material: | 0.15 |  |  | 0.62
[7 empty] | manopera: | 44.2 |  |  | 176.8
[7 empty] | utilaj: | 0 |  |  | 0
[7 empty] | transport: | 0 |  |  | 0
1.1 | 12009 - Corp de iluminat pentru utiliz generale |  |  |  | - |  | 4.012 | 0 |  |  | 0
1.2 | 6202507 - Vaselina tehnica artificiala tip a s 917 |  |  |  | kg |  | 0.02 | 17.3 |  |  | 0.35
1.3 | 6621533 - Banda izolatoare din pinza cauc.tip PC 10mx20MM S 3658 |  |  |  | m |  | 0.8 | 0.34 |  |  | 0.27
1.4 | 17130 - Instalator electrician |  |  |  | ora |  | 5.2 | 34 |  |  | 176.8
1 | 000008 - Corp de iluminat cu LED-uri, montaj pe consola metalica, 4800lm, in constructie antiexploziva (3G) IIA T3, eficienta luminoasa min. 115lm/W, 230Vc.c., IP65, IK02, 41W, cu kit de siguranta (acumulatori incorporati) |  |  |  | buc. |  | 4 | 1416.54 |  |  | 5666.16
2 | ED25A1 - Aparat electric antigrizutos sau antiexploziv |  |  |  | buc |  | 4 | 209.24 |  |  | 836.95
[7 empty] | material: | 13.4 |  |  | 53.59
[7 empty] | manopera: | 195.84 |  |  | 783.36
[7 empty] | utilaj: | 0 |  |  | 0
[7 empty] | transport: | 0 |  |  | 0
2.1 | 12026 - Aparat electrice antigrizutoase si anti exploz. |  |  |  | buc |  | 4 | 0 |  |  | 0
2.2 | 5209649 - Presetupa siluminiu ps 16 |  |  |  | buc |  | 8 | 1.63 |  |  | 13.01
2.3 | 5819963 - Surub cap hexagonal grosolan M 6X 25 GR. 4.8 S 920 |  |  |  | buc |  | 8 | 0.64 |  |  | 5.12
2.4 | 5827702 - Surub pt.fundatii grosolan a m 16X 200 GR. 4.8 S 2350 |  |  |  | buc |  | 16 | 1.31 |  |  | 20.98
2.5 | 5840405 - Piulita hexagonala grosolana 6 GR. 5 S 922 |  |  |  | buc |  | 8 | 0.33 |  |  | 2.63
2.6 | 5840558 - Piulita hexagonala grosolana a m 16 GR. 5, S 922 |  |  |  | buc |  | 16 | 0.48 |  |  | 7.66
2.7 | 5882104 - Saiba prec.plata pentru met a m 6 OL 34 S 5200 |  |  |  | kg |  | 0.008 | 24.8 |  |  | 0.2
2.8 | 5882233 - Saiba prec.plata pt.met a m 16 OL34 S 5200 |  |  |  | kg |  | 0.16 | 11.25 |  |  | 1.8
2.9 | 5883938 - Saiba grower seria mij. N m 6 arc6 S 7666/2 |  |  |  | buc |  | 8 | 0.04 |  |  | 0.35
2.10 | 5884358 - Saiba grower grea arc6a s7665 M 16 |  |  |  | kg |  | 0.12 | 7.98 |  |  | 0.96
2.11 | 7301142 - Alcool tehnic de 90 grd,mia-ni614-61 |  |  |  | l |  | 0.08 | 8.49 |  |  | 0.68
2.12 | 7309326 - Carpe de sters, din bumbac de orice culoare |  |  |  | kg |  | 0.08 | 2.65 |  |  | 0.21
2.13 | 17130 - Instalator electrician |  |  |  | ora |  | 23.04 | 34 |  |  | 783.36
2 | 000009 - Doza derivatie, constructie antiexploziva IIA T3, zona 2 (3G), IP65, echipata cu presetupe metalice cu dubla etansare |  |  |  | buc. |  | 4 | 233 |  |  | 932
3 | ED25A1 - Aparat electric antigrizutos sau antiexploziv |  |  |  | buc |  | 2 | 209.24 |  |  | 418.47
[7 empty] | material: | 13.4 |  |  | 26.79
[7 empty] | manopera: | 195.84 |  |  | 391.68
[7 empty] | utilaj: | 0 |  |  | 0
[7 empty] | transport: | 0 |  |  | 0
3.1 | 12026 - Aparat electrice antigrizutoase si anti exploz. |  |  |  | - |  | 2 | 0 |  |  | 0
3.2 | 5209649 - Presetupa siluminiu ps 16 |  |  |  | buc |  | 4 | 1.63 |  |  | 6.5
3.3 | 5819963 - Surub cap hexagonal grosolan M 6X 25 GR. 4.8 S 920 |  |  |  | buc |  | 4 | 0.64 |  |  | 2.56
3.4 | 5827702 - Surub pt.fundatii grosolan a m 16X 200 GR. 4.8 S 2350 |  |  |  | buc |  | 8 | 1.31 |  |  | 10.49
3.5 | 5840405 - Piulita hexagonala grosolana 6 GR. 5 S 922 |  |  |  | buc |  | 4 | 0.33 |  |  | 1.32
3.6 | 5840558 - Piulita hexagonala grosolana a m 16 GR. 5, S 922 |  |  |  | buc |  | 8 | 0.48 |  |  | 3.83
3.7 | 5882104 - Saiba prec.plata pentru met a m 6 OL 34 S 5200 |  |  |  | kg |  | 0.004 | 24.8 |  |  | 0.1
3.8 | 5882233 - Saiba prec.plata pt.met a m 16 OL34 S 5200 |  |  |  | kg |  | 0.08 | 11.25 |  |  | 0.9
3.9 | 5883938 - Saiba grower seria mij. N m 6 arc6 S 7666/2 |  |  |  | buc |  | 4 | 0.04 |  |  | 0.17
3.10 | 5884358 - Saiba grower grea arc6a s7665 M 16 |  |  |  | kg |  | 0.06 | 7.98 |  |  | 0.48
3.11 | 7301142 - Alcool tehnic de 90 grd,mia-ni614-61 |  |  |  | l |  | 0.04 | 8.49 |  |  | 0.34
3.12 | 7309326 - Carpe de sters, din bumbac de orice culoare |  |  |  | kg |  | 0.04 | 2.65 |  |  | 0.11
3.13 | 17130 - Instalator electrician |  |  |  | ora |  | 11.52 | 34 |  |  | 391.68
3 | 000010 - Intrerupator de iluminat, constructie antiexploziva IIA T3, zona 2 (3G), min. IP65, echipat cu presetupe cu dubla etansare |  |  |  | buc. |  | 2 | 1910.12 |  |  | 3820.24
4 | ATD29B - Suporti, stelaje, constructii metalice din elemente prefabricate zincate |  |  |  | kg |  | 150 | 16.54 |  |  | 2481.11
[7 empty] | material: | 10.15 |  |  | 1522.52
[7 empty] | manopera: | 6.39 |  |  | 958.6
[7 empty] | utilaj: | 0 |  |  | 0
[7 empty] | transport: | 0 |  |  | 0
4.1 | 12526 - Element de constr met zincate |  |  |  | kg |  | 150 | 9.71 |  |  | 1456.14
4.2 | 5900712 - Electrod sud.OL.nealiat S 1125/2 E44C 2,5 |  |  |  | kg |  | 7.5 | 8.85 |  |  | 66.38
4.3 | 18150 - Lacatus montaj masini electrice |  |  |  | ora |  | 4.647 | 34 |  |  | 158
4.4 | 27110 - Sudor electric |  |  |  | ora |  | 23.547 | 34 |  |  | 800.6
5 | TRA01A50 - Transportul rutier al materialelor,semifabricatelor cu autobasculanta pe dist.= 50 km. $ |  |  |  | tona |  | 0.4 | 26.53 |  |  | 10.61
[7 empty] | material: | 0 |  |  | 0
[7 empty] | manopera: | 0 |  |  | 0
[7 empty] | utilaj: | 0 |  |  | 0
[7 empty] | transport: | 26.53 |  |  | 10.61
5.1 | 8888988 - Transportul rutier al materialelor,semifabricatelor cu autobasculanta pe dist.= 50 km. |  |  |  | tona |  | 0.4 | 26.53 |  |  | 10.61
6 | TRI1AA04D3 - Incarcarea materialelor, grupa a-usoare si marunte,prin transport pina la 10M rampa-vagon categ.3 |  |  |  | tona |  | 0.4 | 25.5 |  |  | 10.2
[7 empty] | material: | 0 |  |  | 0
[7 empty] | manopera: | 25.5 |  |  | 10.2
[7 empty] | utilaj: | 0 |  |  | 0
[7 empty] | transport: | 0 |  |  | 0
6.1 | 20900 - Muncitor incarcare-descarcare materiale |  |  |  | ora |  | 0.3 | 34 |  |  | 10.2
7 | TRI1AC13B5 - Descarcare materiale GR.C-ambalate,10-50 Kg deplas.prin purtare pina la 10M,asezare vagon-teren categ. |  |  |  | tona |  | 0.4 | 17 |  |  | 6.8
[7 empty] | material: | 0 |  |  | 0
[7 empty] | manopera: | 17 |  |  | 6.8
[7 empty] | utilaj: | 0 |  |  | 0
[7 empty] | transport: | 0 |  |  | 0
7.1 | 20900 - Muncitor incarcare-descarcare materiale |  |  |  | ora |  | 0.2 | 34 |  |  | 6.8
TOTAL 1 (Cheltuieli directe)
Greutate Materiale (tone) |  | Ore Manopera | Material | Manopera |  | Utilaj |  |  | Transport |  | TOTAL
0.2 |  | 68.45 | 12021.92 | 2327.43 |  | 0 |  |  | 10.61 |  | 14359.96
Alte cheltuieli directe
Contribuția asiguratorie pentru muncă |  | 2.2500 % | 0 | 52.37 |  | 0 |  |  | 0 |  | 52.37
T2 = T1 + Alte cheltuieli directe |  |  | 12021.92 | 2379.8 |  | 0 |  |  | 10.61 |  | 14412.33
Cheltuieli indirecte
Cheltuieli indirecte |  | 12.0000 % | 1442.63 | 285.58 |  | 0 |  |  | 1.27 |  | 1729.48
T3 = T2 + Cheltuieli indirecte |  |  | 13464.55 | 2665.38 |  | 0 |  |  | 11.89 |  | 16141.81
Beneficiu
Profit |  | 5.0000 % | 673.23 | 133.27 |  | 0 |  |  | 0.59 |  | 807.09
T4 = T3 + Beneficiu |  |  | 14137.77 | 2798.65 |  | 0 |  |  | 12.48 |  | 16948.9
TOTAL GENERAL (fara TVA) | [9 empty] | 16948.9
TVA (19.00%) | [9 empty] | 3220.29
TOTAL GENERAL (inclusiv TVA) | [9 empty] | 20169.19
Proiectant,
S.C. RIA ENGINEERING & CONSULTING S.R.L.