## Cover
LISTA DE MATERIALE CONDUCTE POMPA P-002
LOCATIE: STATIA DE POMPARE SLOBOZIA
01 | 04.2021 |  | Emis pentru construire |  | DAN M. | NAN J.C. | STAN C. |  | NAN J.C.
00 | 06.2021 |  | Emis pentru comentarii |  | RADU A.M. | NAN J.C. | STAN C. |  | NAN J.C.
Rev. Nr. | Data |  | Descriere |  | Intocmit | Verificat | Sef Proiect |  | Aprobat
S.C.CONPET S.A. |  |  | LISTA DE MATERIALE CONDUCTE POMPA P-002
|  |  | Doc. Nr. : | PR1193-ME024-01 | [5 empty] | Rev.:
01
S.C.TEAM OIL S.R.L. PLOIESTI |  |  | Titlul proiectului: |  |  |  |  | Proiect |  | Pag.
|  |  | MODERNIZAREA STATIEI DE POMPARE A TITEIULUI SLOBOZIA JUD. PRAHOVA |  |  |  |  | nr.: |  | nr.:
[8 empty] | 1193/ 2019 |  | 1 din 4

## Rev
MODERNIZAREA STATIEI DE POMPARE A TITEIULUI SLOBOZIA JUD. PRAHOVA |  |  | S.C.CONPET S.A. | Doc. nr.: | PR1193-ME024-01
|  |  |  | Rev. nr.: | 1
LISTA DE MATERIALE CONDUCTE POMPA P-002
|  |  |  | Page no.: | 2 din 4
| Revizia nr. | Motivul reviziei |  |  |  | Data
| 00 | Emis pentru comentarii |  |  |  | 06.2021
| 01 | Emis pentru construire |  |  |  | 04.2022

## bill of material
MODERNIZAREA STATIEI DE POMPARE A TITEIULUI SLOBOZIA JUD. PRAHOVA |  | S.C. CONPET S.A. |  | Doc. Nr : |  | PR1193-ME024-01
|  |  |  | Rev. nr. : |  | 01
LISTA DE MATERIALE CONDUCTE POMPA P-002
|  |  |  | Pag nr. : |  | 3 din 4
NR. | DENUMIRE ANSAMBLU |  | UM |  | CANT. |  | OBSERVATII
1 | TEAVA ∅114.3 x 7.1 mm, SR EN 10216-4:2014, P265NL, FILETATA LA UN CAPAT |  | m |  | 0.5
2 | TEAVA ∅60.3 x 5.6 mm, SR EN 10216-4:2014, P265NL |  | m |  | 16.5
3 | TEAVA ∅48.3 x 5.0 mm, SR EN 10216-4:2014, P265NL |  | m |  | 1
4 | TEAVA STUT ∅33.7 x 5.0 mm, SR EN 10216-4:2014, P265NL |  | m |  | 0.3
5 | TEAVA STUT ∅21.3x5.0-100mm, SR EN 10216/3-2014, P265NL |  | m |  | 0.2
6 | TEAVA STUT ∅21.3x5.0-200mm, SR EN 10216/3-2014, P265NL, FILETAT LA AMBELE CAPETE |  | m |  | 0.2
7 | FLANSA CU GAT DE SUDARE TIP11/B2 , SR EN 1092-1:2018, P285NH |  | buc |  | 1
PN16 - DN100
8 | FLANSA CU GAT DE SUDARE TIP11/B2 , SR EN 1092-1:2018, P285NH |  | buc |  | 1
PN40 - DN80
9 | FLANSA CU GAT DE SUDARE TIP11/B2, SR EN 1092-1:2018, P285NH |  | buc |  | 2
PN40 - DN50
10 | FLANSA CU GAT DE SUDARE TIP11/B2, SR EN 1092:2018, P285NH Grupa 8E2 |  | buc |  | 1
PN40 - DN40
11 | FLANSA CU GAT DE SUDARE TIP11/B2, SR EN 1092:2018, P285NH Grupa 8E2 |  | buc |  | 1
PN40 - DN25
12 | FLANSA CU GAT DE SUDARE TIP11/B2, SR EN 1092:2018, P285NH Grupa 8E2 |  | buc |  | 2
PN40 - DN15
13 | FLANSA CU GAT DE SUDARE TIP11/B2, SR EN 1092-1:2018, P285NH |  | buc |  | 2
PN16 - DN50
14 | FLANSA OARBA TIP05/B2, SR EN 1092-1:2018, P285NH |  | buc |  | 1
PN16 - DN50
15 | GARNITURA, SR EN 1514/1-2003, TYPE IBC |  | buc |  | 1
Pn16 Dn100
16 | GARNITURA, SR EN 1514/1-2003, TYPE IBC |  | buc |  | 1
Pn40 Dn80
17 | GARNITURA, SR EN 1514/1-2003, TYPE IBC |  | buc |  | 2
Pn40 Dn50
18 | GARNITURA, SR EN 1514/2:2003, Tip C/I |  | buc |  | 1
PN40 DN40 x 2 mm
19 | GARNITURA, SR EN 1514-1:2003, Tip IBC |  | buc |  | 1
PN40 DN25 x 2 mm
20 | GARNITURA, SR EN 1514/1-2003, TYPE IBC |  | buc |  | 2
Pn40 Dn15
21 | GARNITURA, SR EN 1514-1:2003, Tip IBC |  | buc |  | 8
PN16 DN50 x 2 mm
22 | PREZON TIP 1B, M16 x 100 mm, STAS 8121/2-84, 42CrMo4 QT |  | buc |  | 28
23 | PREZON TIP 1B, M16 x 85 mm, STAS 8121/2-84 42CrMo4 QT |  | buc |  | 28
24 | PREZON TIP 1B, M16 x 90 mm, STAS 8121/2-84 42CrMo4 QT |  | buc |  | 16
25 | PREZON TIP 1B M12 x 85 mm, STAS 8121/2-84, 42CrMo4 QT |  | buc |  | 12
26 | PIULITA TIP 1 M16, SR EN STAS 8121/3-84, 42CrMo4 QT |  | buc |  | 128
27 | PIULITA TIP 1 M12, STAS 8121/3-84, 42CrMo4 QT |  | buc |  | 24
28 | COT 90° 1.5D TIP B ∅114.3x7.1mm, SR EN 10253-2:2009, P265NL |  | buc |  | 2
29 | COT 90° 1.5D TIP B ∅60.3x5.6mm, SR EN 10253-2:2009, P265NL |  | buc |  | 2
30 | COT 30° 1.5D TIP B ∅48.3x5mm, SR EN 10253-2:2009, P265NL |  | buc |  | 2
31 | TEU REDUS TIP B ∅60,3 X 5.6-∅33.7 X 5.0, SR EN 10253-2:2009, P265NL |  | buc |  | 1
32 | REDUCTIE CONCENTRICA TIP B, ∅88.9X6.3-∅60.3X5.6, SR EN 10253-2:2009, P265NL |  | buc |  | 1
33 | REDUCTIE CONCENTRICA TIP B, ∅60.3X5.6-∅48.3X5, SR EN 10253-2:2009, P265NL |  | buc |  | 1
34 | WELDOLET 2"x1/2", MSS SP97, P285NH |  | buc |  | 2
35 | DOP FILETAT NPT INTERIOR 1/2", P265NL |  | buc |  | 1
36 | ROBINET CU SFERA, SR EN 1983:2010, G20Mn5 |  | buc |  | 1
PN16 DN50
37 | ROBINET CU SERTAR PANA, SR EN 1984:2010, G20Mn5 |  | buc |  | 1
PN40 DN50
38 | ROBINET DE RETINERE CU CLAPA, SR EN 14341:2007, G20Mn5 |  | buc |  | 1
PN40 DN50
39 | ROBINET CU AC, ASME B 16.34, G20Mn5 NPT INTERIOR |  | buc |  | 1
PN400 DN15
40 | SUPAPA DE SIGURANTA P1000-40/25, 25X25X15x40, G20Mn5 |  | buc |  | 1
41 | SITA DAVIS 4" |  | buc |  | 1
42 | CUPLA RAPIDA RACORD VIDANJA 4" |  | buc |  | 1
43 | CAPAC CUPLA RAPIDA RACORD VIDANJA 4" |  | buc |  | 1