## LINE LIST (1)
LISTA DE CONDUCTE
DN | Simbol fluid, | Nr. Conducta | Clasa Conductei | Protejare anticorosiva | Starea de agregare | Traseu conductă |  | Condiţii de proiectare |  |  | Condiţii de operare |  | Izolaţie termica Tip / Grosime | Presiune de probă |  | Control defectoscopic nedistructiv suduri |  | SCHEMA P&ID | Grupa de fluide |  | Categoria de evaluare conf. HG 123/2015
[14 empty] | Presiunea | Fluid de proba
[6 empty] | De la | La | Pres. Max. PS | Temp. Max. TS | Temp. Min. Tmin. | Pres. po | Temp. to
[16 empty] | Tehnica de control | Volum de control, %
[8 empty] | bar | °C | °C | bar | °C |  | bar
1 | 2 | 3 | 4 | 5 | 6 | 8 | 9 | 10 | 11 | 12 | 13 | 14 | 15 | 16 | 17 | 18 | 19 | 20 | 21 |  | 22
6" | TC/AS | 01 | j | PE | L | TP-001 | 150-TC/AS-02-j-IE | 2 | 65 | -29 | 0,1÷0,6 | 20÷55 | - | 3 | Apa | RT/UT | 5 | PR1193-PS02 | - |  | -
6" | TC/AS | 02 | j | IE | L | 150-TC/AS-02-j-IE | P-001 | 2 | 65 | -29 | 0,1÷0,6 | 20÷55 | IE | 3 | Apa | RT/UT | 5 | PR1193-PS02 | II |  | Art. 4/4
[13 empty] | 50 mm |  |  | MT/PT
4" | TC/AS | 03 | m | IE | L | P-001 | 100-TC/AS-04-m-PE | 25 | 65 | -29 | 5÷20 | 20÷55 | IE | 36 | Apa | RT/UT | 5 | PR1193-PS02 | II |  | Art. 4/4
[13 empty] | 50 mm |  |  | MT/PT
4" | TC/AS | 04 | m | PE | L | 100-TC/AS-03-m-IE | TP-002 | 25 | 65 | -29 | 5÷20 | 20÷55 | - | 36 | Apa | RT/UT | 5 | PR1193-PS02 | - |  | -
MT/PT
1" | TC/AS | 05 | j | IE | L | 150-TC/AS-02-j-IE | 50-DR-09-j-VP | 2 | 65 | -29 | 0,1÷0,6 | 20÷55 | IE | 3 | Apa | RT/UT | 5 | PR1193-PS02 | II |  | Art. 4/4
[13 empty] | 50 mm |  |  | MT/PT
1 1/2" | TC/AS | 06 | m | IE | L | P-001 | PSV-001 | 25 | 65 | -29 | 5÷20 | 20÷55 | IE | 36 | Apa | RT/UT | 5 | PR1193-PS02 | II |  | Art. 4/4
[13 empty] | 50 mm |  |  | MT/PT
2" | TC/AS | 07 | m | IE | L | PSV-001 | 150-TC/AS-02-j-IE | 2 | 65 | -29 | 0,1÷0,6 | 20÷55 | IE | 3 | Apa | RT/UT | 5 | PR1193-PS02 | II |  | Art. 4/4
[13 empty] | 50 mm |  |  | MT/PT
1" | TC/AS | 08 | m | IE | L | 100-TC/AS-03-m-IE | 25-TC/AS-05-j-VP | 25 | 65 | -29 | 5÷20 | 20÷55 | IE | 36 | Apa | RT/UT | 5 | PR1193-PS02 | II |  | Art. 4/4
[13 empty] | 50 mm |  |  | MT/PT
2" | DR | 09 | j | VP | L | 25-TC/AS-05-j-IE, 25-TC/AS-10-j-VP, 25-TC/AS-11-j-VP, 25-TC/AS-14-j-VP | LA CANALIZARE | ATM. | 65 | -29 | ATM. | 5÷55 | - | - |  | - |  | PR1193-PS02 | II |  | -
1" | DR | 10 | j | VP | L | F-001 | 50-DR-09-j-VP | ATM. | 65 | -29 | ATM. | 5÷55 | - | - |  | - |  | PR1193-PS02 | II |  | -
1" | DR | 11 | j | VP | L | P-001 | 50-DR-09-j-VP | ATM. | 65 | -29 | ATM. | 5÷55 | - | - |  | - |  | PR1193-PS02 | II |  | -
2" | DR | 12 | m | IE | L | P-002 | 50-DR-13-m-PE | 24 | 65 | -29 | 5÷20 | 5÷55 | IE | 34 | Apa | RT/UT | 5 | PR1193-PS02 | II |  | Art. 4/4
[13 empty] | 50 mm |  |  | MT/PT
2" | DR | 13 | m | PE | L | 50-DR-12-m-IE | 100-TC/AS-04-m-PE | 24 | 65 | -29 | 5÷20 | 5÷55 | - | 34 | Apa | RT/UT | 5 | PR1193-PS02 | - |  | -
MT/PT
1" | TC/AS | 14 | j | VP | L | 25-TC/AS-08-m-VP | 50-DR-09-j-VP | ATM. | 65 | -29 | ATM. | 5÷55 | - | - |  | - |  | PR1193-PS02 | II |  | -
1" | DR | 15 | m | IE | L | 50-DR-12-m-IE | 25-DR-16-j-ET | 24 | 65 | -29 | 5÷20 | 5÷55 | IE | 34 | Apa | RT/UT | 5 | PR1193-PS02 | II |  | Art. 4/4
[13 empty] | 50 mm |  |  | MT/PT
1 1/2" | DR | 16 | j | VP | L | PSV-002 | TK- 001 | ATM. | 65 | -29 | ATM. | 5÷55 | - | - |  | - |  | PR1193-PS02 | II |  | -
Observaţii: | [5 empty] | °C 14: Nr. document
[6 empty] | °C 14: Anexa - Lista linii | Pag. 1 | 8 din 8