## Cover
LISTA DE MATERIALE CONDUCTE POMPA P-001
LOCATIE: STATIA DE POMPARE SLOBOZIA
01 | 05.2022 | Emis pentru construire |  |  | STAN C. | NAN J.C. | STAN C. |  | NAN J.C.
00 | 06.2021 | Emis pentru comentarii |  |  | RADU A.M. | NAN J.C. | STAN C. |  | NAN J.C.
Rev. Nr. | Data | Descriere |  |  | Intocmit | Verificat | Sef Proiect |  | Aprobat
S.C.CONPET S.A. |  | LISTA DE MATERIALE CONDUCTE POMPA P-001
|  | Doc. Nr. : |  | PR1193-ME014-01 | [5 empty] | Rev.:
01
S.C.TEAM OIL S.R.L. PLOIESTI |  | Titlul proiectului: | [5 empty] | Proiect |  | Pag.
|  | MODERNIZAREA STATIEI DE POMPARE A TITEIULUI SLOBOZIA JUD. PRAHOVA | [5 empty] | nr.: |  | nr.:
[8 empty] | 1193/ 2019 |  | 1 din 4

## Rev
MODERNIZAREA STATIEI DE POMPARE A TITEIULUI SLOBOZIA JUD. PRAHOVA |  |  | S.C.CONPET S.A. | Doc. Nr. : | PR1193-ME014-01
|  |  |  | Rev. nr. : | 1
LISTA DE MATERIALE CONDUCTE POMPA P-001
|  |  |  | Page no. : | 2 din 4
| Revizia nr. | Motivul reviziei |  |  |  | Data
| 00 | Emis pentru comentarii |  |  |  | 06.2021
| 01 | Emis pentru construire |  |  |  | 05.2022

## bill of material
MODERNIZAREA STATIEI DE POMPARE A TITEIULUI SLOBOZIA JUD. PRAHOVA |  | S.C. CONPET S.A. |  | Doc. Nr : |  | PR1193-ME014-01 |  | Aspiratie | Refulare | Scurgere pompe | Contorizare
|  |  |  | Rev. nr. : |  | 01
LISTA DE MATERIALE CONDUCTE POMPA P-001
|  |  |  | Pag nr. : |  | 4 din 4
NR. | DENUMIRE ANSAMBLU |  | UM |  | CANT. |  | OBSERVATII
1 | TEAVA ∅168.3 x 7.1 mm, SR EN 10216-4:2014, P265NL |  | m |  | 47 |  |  | 47
2 | TEAVA ∅114.3 x 7.1 mm, SR EN 10216-4:2014, P265NL |  | m |  | 47 |  |  |  | 2 |  | 45
3 | TEAVA ∅60.3 x 5.6 mm, SR EN 10216-4:2014, P265NL |  | m |  | 7.6 |  |  | 1.3 |  | 6.3
4 | TEAVA ∅48.3 x 5.0 mm, SR EN 10216-4:2014, P265NL |  | m |  | 1.6 |  |  |  | 0.6 |  | 1
5 | TEAVA STUT ∅33.7 x 5.0 mm, SR EN 10216-4:2014, P265NL |  | m |  | 1.9 |  |  | 0.2 | 0.2 | 1.5
6 | TEAVA STUT ∅21.3x5.0-100mm, SR EN 10216/3-2014, P265NL |  | m |  | 0.3 |  |  |  | 0.3
7 | FLANSA CU GAT DE SUDARE TIP11/B2 , SR EN 1092-1:2018, P285NH |  | buc |  | 1 |  |  | 1
PN16 - DN200
8 | FLANSA CU GAT DE SUDARE TIP11/B2, SR EN 1092-1:2018, P285NH Grupa 8E2 |  | buc |  | 8 |  |  | 8
PN16 - DN150
9 | FLANSA CU GAT DE SUDARE TIP11/B2, SR EN 1092:2018, P285NH Grupa 8E2 |  | buc |  | 1 |  |  | 1
PN40 - DN125
10 | FLANSA CU GAT DE SUDARE TIP11/B2, SR EN 1092:2018, P285NH Grupa 8E2 |  | buc |  | 12 |  |  |  | 3 |  | 9
PN40 - DN100
11 | FLANSA CU GAT DE SUDARE TIP11/B2, SR EN 1092-1:2018, P285NH |  | buc |  | 2 |  |  | 2
PN16 - DN50
12 | FLANSA CU GAT DE SUDARE TIP11/B2, SR EN 1092-1:2018, P285NH |  | buc |  | 1 | [5 empty] | 1
PN40 - DN50
13 | FLANSA OARBA TIP05/B2, SR EN 1092-1:2018, P275NH |  | buc |  | 1 | [5 empty] | 1
PN40 - DN50
13 | FLANSA CU GAT DE SUDARE TIP11/B2, SR EN 1092:2018, P285NH Grupa 8E2 |  | buc |  | 3 |  |  |  | 1 |  | 2
PN40 - DN40
15 | FLANSA CU GAT DE SUDARE TIP11/B2, SR EN 1092:2018, P285NH Grupa 8E2 |  | buc |  | 6 |  |  | 2 | 2 | 2
PN40 - DN25
16 | FLANSA CU GAT DE SUDARE TIP11/B2, SR EN 1092:2018, P285NH Grupa 8E2 |  | buc |  | 3 |  |  | 3
PN40 - DN15
17 | GARNITURA , SR EN 1514-1:2003, Tip IBC |  | buc |  | 1 |  |  | 1
PN16 DN200 x 2 mm
18 | GARNITURA, SR EN 1514-1:2003, Tip IBC |  | buc |  | 7 |  |  | 7
PN16 DN150 x 2 mm
19 | GARNITURA, SR EN 1514/2:2003, Tip C/I |  | buc |  | 1 |  |  |  | 1
PN40 DN125 x 2 mm
20 | GARNITURA, SR EN 1514/2:2003, Tip C/I |  | buc |  | 12 |  |  |  | 3 |  | 9
PN40 DN100 x 2 mm
21 | GARNITURA, SR EN 1514-1:2003, Tip IBC |  | buc |  | 1 |  |  | 2
PN16 DN50 x 2 mm
22 | GARNITURA, SR EN 1514/1-2003, TYPE IBC |  | buc |  | 2 | [5 empty] | 2
Pn40 Dn50
23 | GARNITURA, SR EN 1514/2:2003, Tip C/I |  | buc |  | 3 |  |  |  | 1 |  | 2
PN40 DN40 x 2 mm
24 | GARNITURA, SR EN 1514-1:2003, Tip IBC |  | buc |  | 4 |  |  | 2 | 2 | 2
PN40 DN25 x 2 mm
25 | GARNITURA, SR EN 1514/1-2003, TYPE IBC |  | buc |  | 3 |  |  |  | 3
Pn40 Dn15
26 | PREZON TIP 1B, M24 x 125 mm, STAS 8121/2-84, 42CrMo4 QT |  | buc |  | 8 |  |  |  | 8
27 | PREZON TIP 1B, M20 x 110 mm, STAS 8121/2-84, 42CrMo4 QT |  | buc |  | 156 |  |  | 68 | 32 |  | 56
28 | PREZON TIP 1B, M16 x 90 mm, STAS 8121/2-84, 42CrMo4 QT |  | buc |  | 24 |  |  | 8 | 4 |  | 12
29 | PREZON TIP 1B M12 x 85 mm, STAS 8121/2-84, 42CrMo4 QT |  | buc |  | 42 |  |  | 16 | 20 | 8
30 | PIULITA TIP 1, M24, STAS 8121/3-84, 42CrMo4 QT |  | buc |  | 16 |  |  |  | 16
31 | PIULITA TIP 1, M20, STAS 8121/3-84, 42CrMo4 QT |  | buc |  | 312 |  |  | 136 | 64 |  | 112
32 | PIULITA TIP 1 M16, STAS 8121/3-84, 42CrMo4 QT |  | buc |  | 48 |  |  | 16 | 8 |  | 24
33 | PIULITA TIP 1 M12, STAS 8121/3-84, 42CrMo4 QT |  | buc |  | 88 |  |  | 32 | 40 | 16
34 | COT 1.5D 90° TIP B, ∅168.3 X 7.1mm, SR EN 10253-2:2008, P265NL |  | buc |  | 6 |  |  | 6
35 | COT 1.5D 45° TIP B, ∅168.3 X 7.1mm, SR EN 10253-2:2008, P265NL |  | buc |  | 2 |  |  | 2
36 | COT 1.5D 90° TIP B, ∅114.3 X7.1mm, SR EN 10253-2:2009, P265NL |  | buc |  | 7 |  |  |  | 1 |  | 6
37 | COT 30° 1.5D TIP B ∅114.3x7.4mm, SR EN 10253-2:2009, P265NL |  | buc |  | 2 | [5 empty] | 2
38 | COT 90° 1.5D TIP B ∅60.3x5.6mm, SR EN 10253-2:2009, P265NL |  | buc |  | 2 |  |  | 1 |  | 1
39 | COT 30° 1.5D TIP B ∅48.3x5mm, SR EN 10253-2:2009, P265NL |  | buc |  | 4 | [5 empty] | 4
40 | COT 90° 1.5D TIP B ∅33,7x5.0mm,SR EN 10253-2:2009, P265NL |  | buc |  | 5 |  |  |  | 1 | 4
41 | TEU EGAL TIP B ∅114,3 X7.1, SR EN 10253-2:2009, P265NL |  | buc |  | 2 | [5 empty] | 2
42 | TEU REDUS TIP B ∅114,3 X 7.1-∅60.3 X 5.6, SR EN 10253-2:2009, P265NL |  | buc |  | 2 | [5 empty] | 2
43 | TEU REDUS TIP B ∅114,3 X 7.1-∅48.3 X 5.0, SR EN 10253-2:2009, P265NL |  | buc |  | 1 |  |  |  | 1
44 | TEU REDUS TIP B ∅60,3 X 5.6-∅33.7 X 5.0, SR EN 10253-2:2009, P265NL |  | buc |  | 3 |  |  |  |  | 3
45 | REDUCTIE EXCENTRICA TIP B, ∅219.1X7.1-∅168.3X7.1, SR EN 10253-2:2009, P265NL |  | buc |  | 1 |  |  | 1
46 | REDUCTIE CONCENTRICA TIP B, ∅139.7X7.1-∅114.3X7.1, SR EN 10253-2:2009, P265NL |  | buc |  | 1 |  |  |  | 1
47 | REDUCTIE CONCENTRICA TIP B, ∅114.3X7.1-∅48.3X5mm, SR EN 10253-2:2009, P265NL |  | buc |  | 2 | [5 empty] | 2
48 | REDUCTIE CONCENTRICA TIP B, ∅60.3X5.6-∅33.7X5, SR EN 10253-2:2009, P265NL |  | buc |  | 1 |  |  |  |  | 1
49 | WELDOLET REDUS STANDARD, 6"x2", MSS SP97, P285NH |  | buc |  | 2 |  |  | 2
50 | WELDOLET REDUS-SCH160, 6"x1", MSS SP97, P285NH |  | buc |  | 3 |  |  | 3
51 | WELDOLET 4"x1", MSS SP97, P285NH |  | buc |  | 1 |  |  |  | 1
52 | WELDOLET 4"x1/2", MSS SP97, P285NH |  | buc |  | 3 |  |  |  | 3
53 | ROBINET CU SERTAR PANA, SR EN 1984:2010, G20Mn5 |  | buc |  | 2 |  |  | 2
PN16 DN150
54 | ROBINET CU SERTAR PANA, SR EN 1984:2010, G20Mn5 |  | buc |  | 3 |  |  |  | 1 |  | 2
PN40 DN100
55 | ROBINET DE RETINERE CU CLAPA, SR EN 14341:2007, G20Mn5 |  | buc |  | 1 |  |  |  | 1
PN40 DN100
56 | ROBINET CU SFERA, SR EN 1983:2010, G20Mn5 |  | buc |  | 1 | [5 empty] | 1
PN40 DN50
57 | ROBINET CU SFERA, SR EN 1983:2010, G20Mn5 |  | buc |  | 2 |  |  | 2
PN16 DN25
58 | ROBINET CU VENTIL, SR EN 13709 : 2010, G20Mn5 |  | buc |  | 1 |  |  |  | 1
Pn40 Dn25
59 | ROBINET CU VENTIL, SR EN 13709:2010, G20Mn5 |  | buc |  | 1 |  |  |  |  | 1
Pn16 Dn25
60 | ROBINET CU VENTIL CU FILET NPT 1", SR EN 13709:2010, G20Mn5 |  | buc |  | 1 |  |  |  |  | 1
Pn16 Dn25
61 | FILTRU, G20Mn5 |  | buc |  | 1 |  |  |  |  | 1
PN16 DN150
62 | SUPAPA DE SIGURANTA P1000-40/25, 40X19X50, G20Mn5 |  | buc |  | 1 |  |  |  | 1
63 | NIPLU (FE-FE), SR EN 10241:2002, S235J2 |  | buc |  | 2 |  |  |  |  | 2
64 | RACORD OLANDEZ FILETAT FI-FI, DN 1" PN16, SR EN 10241-2:2009, P265NL |  | buc |  | 2 |  |  |  |  | 2