## 1. Coperta
MODERNIZAREA STAȚIEI DE POMPARE A ȚIȚEIULUI SLOBOZIA JUDEȚUL PRAHOVA |  |  | S.C. CONPET S.A. | S.C. TEAM OIL S.R.L. |  | Doc. no.: |  | PR1193-IN003-02
[6 empty] | Rev. no.: |  | 02
[6 empty] | Pagina: |  | 1 din 18
SPECIFICAȚIE APARATE DE CÂMP STAȚIA DE POMPARE SLOBOZIA
02 | 05.2022 | Emis pentru construire |  | Ciurea D. | Toader S. |  | Stan C. |  | Nan J.C.
01 | 04.2022 | Emis pentru aprobare |  | Ciurea D. | Toader S. |  | Stan C. |  | Nan J.C.
00 | 06.2021 | Emis pentru comentarii |  | Ciurea D. | Toader S. |  | Stan C. |  | Nan J.C.
Rev. No. | Data | Descriere |  | Întocmit | Verificat |  | Șef Proiect |  | Aprobat
S.C.CONPET S.A. |  | SPECIFICAȚIE APARATE DE CÂMP STAȚIA DE POMPARE SLOBOZIA
|  | Doc. No.: PR1193-IN003-02 | [6 empty] | Rev.: 02
|  | Titlul proiectului: |  |  |  |  | Proiect nr. |  | Pag. nr.:
S.C. TEAM OIL S.R.L |  | MODERNIZAREA STAȚIEI DE POMPARE A ȚIȚEIULUI SLOBOZIA JUDEȚUL PRAHOVA |  |  |  |  | PR1193/2019 Faza: PT+DE |  | 1 din 18

## 2. Revizii
MODERNIZAREA STAȚIEI DE POMPARE A ȚIȚEIULUI SLOBOZIA JUDEȚUL PRAHOVA |  | S.C. CONPET S.A. | S.C. TEAM OIL S.R.L. | Doc. Nr.: | PR1193-IN003-02
|  |  |  | Rev. Nr.: | 02
|  |  |  | Pagina: | 2 din 18
Rev. nr. | Descrierea reviziei |  |  |  |  | Data
00 | Emis pentru comentarii |  |  |  |  | 06.2021
01 | Emis pentru comentarii |  |  |  |  | 04.2022
02 | Emis pentru construire |  |  |  |  | 05.2022

## 3. Cuprins
MODERNIZAREA STAȚIEI DE POMPARE A ȚIȚEIULUI SLOBOZIA JUDEȚUL PRAHOVA |  | S.C. CONPET S.A. | S.C. TEAM OIL S.R.L. | Doc. no.: | PR1193-IN003-02
|  |  |  | Rev. no.: | 02
|  |  |  | Pagina: | 3 din 18
CUPRINS
| Manometre |  |  |  |  | 4
| Manometru - note |  |  |  |  | 5
| Manometru diferential |  |  |  |  | 6
| Manometru diferential - note |  |  |  |  | 7
| Traductoare de presiune |  |  |  |  | 8
| Traductoare de temperatură |  |  |  |  | 9
| Teaca de termorezistenta |  |  |  |  | 10
| Teaca de termorezistenta - note |  |  |  |  | 11
| Comutator de debit |  |  |  |  | 12
| Calculator de debit |  |  |  |  | 13
| Indicator de nivel |  |  |  |  | 14
| Indicator de nivel |  |  |  |  | 14
| Indicator de nivel - note |  |  |  |  | 17
| Traductor de nivel magnetic |  |  |  |  | 16
| Traductor de nivel radar |  |  |  |  | 17
| Traductoare de nivel -note |  |  |  |  | 18
NOTE GENERALE 1. Furnizorul este responsabil pentru selecția corectă a materialelor. Materialele si dimensiunile părților componente ale instrumentelor (senzorii, părțile umede, izolații, garnituri, teci de protecţie) vor fi compatibile cu fluidele, cu datele de proces (presiuni, temperature, viteze fluid etc.) și cu utilizările menționate în foile de date. 2. Furnizorul trebuie să dinere împreună cu aparatele și următoarele: • certificat de material conform EN 10204-3.1 • certificat ATEX 94/9/EC (dacă se aplică) • certificate de calibrare (dacă se aplică) • marcaj CE și declarația de conformitate CE cu Directivele UE aplicabile • certificat de calibrare • certificare metrologică (pentru debitmetrul Coriolis) • plăcuță de metal (oţel inox) conținând următoarele: tag, producător, model, serie de fabricaţie, materiale, conexiune proces, protecție IP, protecţie EX, presiune/temperatură de lucru

## 4. PG
S.C. CONPET S.A. |  |  |  | SPECIFICAȚIE APARATE DE CÂMP STAȚIA DE POMPARE SLOBOZIA | [9 empty] | DATA PAGINA NO.: | [5 empty] | REV.
[14 empty] | PR1193-IN003-02 | [5 empty] | 02
|  |  |  | MANOMETRE CU MEMBRANA DE SEPARATIE | [9 empty] | PAGINA |  |  | 4 | din |  | 18
[14 empty] | PROIECTAT |  |  | VERIFICAT |  |  | APROBAT
[14 empty] | CIUREA D. |  |  | TOADER S. |  |  | NAN J.C.
PROIECT NR.: |  |  | PR1193/2019 | [10 empty] | REV |  | DATA |  | NUME |  | SEMNĂTURA
BENEFICIAR: |  |  | S.C.CONPET S.A. | [10 empty] | 00 |  | 06.2021 |  | CIUREA D.
INSTALAȚIE: |  |  | STAȚIA DE POMPARE A ȚIȚEIULUI SLOBOZIA JUDEȚUL PRAHOVA | [10 empty] | 01 |  | 04.2022 |  | CIUREA D.
[14 empty] | 02 |  | 05.2022 |  | CIUREA D.
GENERAL | 1 | TAG: | [5 empty] | PG-001 |  |  |  | PG-002 |  |  |  |  | PG-003
| 2 | P&ID: | [5 empty] | PR1193-PS002 (sh.1) |  |  |  | PR1193-PS002 (sh.2) |  |  |  |  | PR1193-PS002 (sh.2)
| 3 | LINIE/ECHIPAMENT: | [5 empty] | 100-TC/AS-03-m-IE |  |  |  | 50-DR-12-m-IE |  |  |  |  | Bazin colector TK-001
| 4 | FUNCȚIE: | [5 empty] | Pompa P-001 Presiune Refulare |  |  |  | Pompa P-002 Presiune Refulare |  |  |  |  | Presiune interna
| 5 | PRODUCĂTOR:
| 6 | MODEL: | [5 empty] | Nota 4/pag.5 |  |  |  | Nota 4/pag.5 |  |  |  |  | fara separator de mediu
| 7 | CLASIFICARE ZONA EX: | [5 empty] | Zona 2 |  |  |  | Zona 2 |  |  |  |  | Zona 2
DATE DE PROCES | 8 | FLUID: | [5 empty] | Apă sărată sau Țiței Brut |  |  |  | Apa sarata+Țiței |  |  |  |  | Azot
| 9 | COMPONENȚI COROZIVI: |  |  |  | kg/vagon |  | Salinitate 1900-2000 |  |  |  | Salinitate 1900-2000 |  |  |  |  | Nu
| 10 | [6 empty] | MIN. | NORMAL |  | MAX. | MIN. | NORMAL |  | MAX. |  | MIN. |  | NORMAL |  | MAX.
| 11 | PRESIUNE DE OPERARE: |  |  |  |  | barg | 1.1 | 20 |  | 25 | 1.1 | 20 |  | 25 |  | 10 mbar-g |  | 20 mbar-g |  | 25 mbar-g
| 12 | TEMPERATURĂ DE OPERARE: |  |  |  |  | °C | 5 | 15 |  | 30 | 5 | 15 |  | 30 |  | 5 |  | 15 |  | 30
| 13 | TEMPERATURĂ AMBIENTALĂ: |  |  |  |  | °C | -32.5 ÷ +38.8 |  |  |  | -32.5 ÷ +38.8 |  |  |  |  | -32.5 ÷ +38.8
DETALII APARAT | 14 | TIP: | [5 empty] | Citire directă |  |  |  | Citire directă |  |  |  |  | Citire directă
| 15 | DOMENIU DE MĂSURĂ: | [5 empty] | 0 ÷ 40 barg |  |  |  | 0 ÷ 40 barg |  |  |  |  | 0 ÷ 50 mbarg
| 16 | INSTALARE: | [5 empty] | Locală (la poziție) |  |  |  | Locală (la poziție) |  |  |  |  | Locală (la poziție)
| 17 | DIAMETRU CADRAN: | [5 empty] | 160 mm |  |  |  | 160 mm |  |  |  |  | 160 mm
| 18 | CULOARE CADRAN |  |  | CULOARE GRADAȚII |  |  | Alb |  | Negru |  | Alb |  | Negru |  |  | Alb |  |  | Negru
| 19 | MATERIAL GEAM: | [5 empty] | Geam securit |  |  |  | Geam securit |  |  |  |  | Geam securit
| 20 | MATERIAL CARCASĂ: | [5 empty] | 316 SS |  |  |  | 316 SS |  |  |  |  | 316 SS
| 21 | DEPRESURIZARE DE SIGURANȚĂ: | [5 empty] | Spate |  |  |  | Spate |  |  |  |  | Spate
| 22 | ELEMENT DE MĂSURARE: | [5 empty] | Bourdon |  |  |  | Bourdon |  |  |  |  | Bourdon
| 23 | MATERIAL ELEMENT: | [5 empty] | 316 SS |  |  |  | 316 SS |  |  |  |  | 316 SS
| 24 | MATERIAL RACORD: | [5 empty] | 316 SS |  |  |  | 316 SS |  |  |  |  | 316 SS
| 25 | MATERIAL ELEMENTE ÎN MIȘCARE: | [5 empty] | 316 SS |  |  |  | 316 SS |  |  |  |  | 316 SS
| 26 | RACORD PROCES: |  |  | POZIȚIE |  |  | 1/2" NPT (M) |  | Jos (Fig. 3) |  | 1/2" NPT (M) |  | Jos (Fig. 3) |  |  | 1/2" NPT (M) |  |  | Jos (Fig. 3)
| 27 | ATENUATOR DE VIBRAȚII: | [5 empty] | Nu |  |  |  | Nu |  |  |  |  | Nu
| 28 | FLUID UMPLERE: | [5 empty] | Ulei siliconic |  |  |  | Ulei siliconic |  |  |  |  | Ulei siliconic
| 29 | CLASA DE PRECIZIE: | [5 empty] | 1.6% |  |  |  | 1.6% |  |  |  |  | 1.6%
| 30 | CATEGORIE ATEX / EPL: | [5 empty] | IIA 3G / Gc |  |  |  | IIA 3G / Gc |  |  |  |  | IIA 3G / Gc
| 31 | PROTECȚIE EX: | [5 empty] | - |  |  |  | - |  |  |  |  | -
| 32 | PROTECȚIE IP: | [5 empty] | min. IP65 |  |  |  | min. IP65 |  |  |  |  | min. IP65
MANIFOLD | 33 | PRODUCĂTOR
| 34 | MODEL:
| 35 | TIP | [5 empty] | 2 robinete (izolare/scurgere) |  |  |  | 2 robinete (izolare/scurgere) |  |  |  |  | 2 robinete (izolare/scurgere)
| 36 | MATERIAL CORP: | [5 empty] | - |  |  |  | - |  |  |  |  | 316 SS
| 37 | RACORD PROCES (TIP ȘI DIMENSIUNE) | [5 empty] | - |  |  |  | - |  |  |  |  | 1/2" NPT (F)
| 38 | RACORD SCURGERE (TIP ȘI DIMENSIUNE) | [5 empty] | - |  |  |  | - |  |  |  |  | 1/4" NPT (F)
| 39 | MONTARE MANIFOLD: | [5 empty] | - |  |  |  | - |  |  |  |  | Direct pe manometru
ACCESORII | 40 | AMORTIZOR DE PULSAȚII: | [5 empty] | Nu |  |  |  | Nu |  |  |  |  | Nu
| 41 | MATERIAL AMORTIZOR DE PULSAȚII: | [5 empty] | - |  |  |  | - |  |  |  |  | -
| 42 | RACORD AMORTIZOR DE PULSAȚII: | [5 empty] | - |  |  |  | - |  |  |  |  | -
| 43 | SIFON | [5 empty] | Nu |  |  |  | Nu |  |  |  |  | Nu
| 44 | MATERIAL SIFON: | [5 empty] | - |  |  |  | - |  |  |  |  | -
| 45 | CONEXIUNE SIFON: | [5 empty] | - |  |  |  | - |  |  |  |  | -
| 46 | PROTECTOR DE SUPRAPRESIUNE: | [5 empty] | Nu |  |  |  | Nu |  |  |  |  | Nu
| 47 | MATERIAL PROTECTOR DE SUPRAPRESIUNE: | [5 empty] | - |  |  |  | - |  |  |  |  | -
| 48 | CONEXIUNE PROTECTOR DE SUPRAPRESIUNE | [5 empty] | - |  |  |  | - |  |  |  |  | -
| 49 | SETARE PROTECTOR DE SUPRAPRESIUNE | [5 empty] | - |  |  |  | - |  |  |  |  | -
| 50 | PARASOLAR: | [5 empty] | Nu |  |  |  | Nu |  |  |  |  | Nu
| 51 | PROTECȚIE LA ÎNGHEȚ: | [5 empty] | Izolație + insoțire electrică |  |  |  | Izolație + insoțire electrică |  |  |  |  | Izolație + insoțire electrică
| 52 | CONTACTE: | [5 empty] | Nu |  |  |  | Nu |  |  |  |  | Nu

## 5.PG (Note)
S.C. CONPET S.A. |  |  |  | SPECIFICAȚIE APARATE DE CÂMP STAȚIA DE POMPARE SLOBOZIA |  |  |  | DATA PAGINA NO.: |  |  |  | REV.
[8 empty] | PR1193-IN003-02 |  |  |  | 02
|  |  |  | MANOMETRE CU MEMBRANA DE SEPARATIE |  |  |  | PAGINA |  | 5 | din | 18
[8 empty] | PROIECTAT |  | VERIFICAT |  | APROBAT
[8 empty] | CIUREA D. |  | TOADER S. |  | NAN J.C.
PROIECT NR.: |  | PR1193/2019 | [5 empty] | REV | DATA |  | NUME | SEMNĂTURA
BENEFICIAR: |  | S.C.CONPET S.A. | [5 empty] | 00 | 06.2021 |  | CIUREA D.
INSTALAȚIE: |  | STAȚIA DE POMPARE A ȚIȚEIULUI SLOBOZIA JUDEȚUL PRAHOVA | [5 empty] | 01 | 04.2022 |  | CIUREA D.
[8 empty] | 02 | 05.2022 |  | CIUREA D.
| FIG.1 INSTALARE PE SUPRAFAȚĂ |  | FIG.2 MONTARE ÎN PANOU |  | FIG.3 RACORD LA BAZĂ | FIG. 4 RACORD LATERAL | FIG. 5 RACORD SUS |  |  | FIG 6. RACORD SPATE CENTRU/JOS
NOTE GENERALE MANOMETRE: 1. Documentație și certificate necesare: - Certificat de Material conform EN 10204-3.1 - Certificat PED 97/23/EC - Declarația de Conformitate CE - Certificate de Calibrare - Plăcuță de identificare cu următoarele informații: tag, producător, model, serie, material, protecție IP, racord proces, presiune de lucru; Documentatia va fi în Română. 2. Vânzătorul este responsabil pentru selecția corectă a instrumentelor din punctul de vedere al materialelor utilizate în condițiile de lucru menționate. În cazul în care materialele specificate în foaia de date nu sunt adecvate pentru utilizarea menționată, vânzătorul trebuie să propună materialul corespunzător. 3. Aparatele trebuie să poată rezista fără decalibrare la o presiune maximă de 1.3 ori din valoarea maximă a scalei aparatului. 4. Manometrele vor fi prevazute cu Membrana de Separatie incorporata. Racord Proces: 1/2" NPT-M Material Membrana de Separatie: 316L SS (VTA) Fluid umplere Membrana: VTA

## 6. PDI
S.C. CONPET S.A. |  |  |  | SPECIFICAȚIE APARATE DE CÂMP STAȚIA DE POMPARE SLOBOZIA | [7 empty] | DATA PAGINA NO.: |  |  |  | REV.
[12 empty] | PR1193-IN003-02 |  |  |  | 02
|  |  |  | MANOMETRE DIFERENȚIALE CU MEMBRANA DE SEPARATIE | [7 empty] | PAGINA |  | 6 | din | 18
[12 empty] | PROIECTAT |  | VERIFICAT |  | APROBAT
[12 empty] | CIUREA D. |  | TOADER S. |  | NAN J.C.
PROIECT NR.: |  |  | PR1193/2019 | [8 empty] | REV | DATA |  | NUME | SEMNĂTURA
BENEFICIAR: |  |  | S.C.CONPET S.A. | [8 empty] | 00 | 06.2021 |  | CIUREA D.
INSTALAȚIE: |  |  | STAȚIA DE POMPARE A ȚIȚEIULUI SLOBOZIA JUDEȚUL PRAHOVA | [8 empty] | 01 | 04.2022 |  | CIUREA D.
[12 empty] | 02 | 05.2022 |  | CIUREA D.
GENERAL | 1 | TAG: | [5 empty] | PDI-001
| 2 | P&ID: | [5 empty] | PR1193-PS002 (sh.1)
| 3 | LINIE/ECHIPAMENT: | [5 empty] | 150-TC/AS-02-j-IE
| 4 | FUNCȚIE: | [5 empty] | Filtru F-001 înfundare
| 5 | PRODUCĂTOR:
| 6 | MODEL:
| 7 | CLASIFICARE ZONA EX: | [5 empty] | Zona 2
DATE DE PROCES | 8 | FLUID:
| 9 | COMPONENȚI COROZIVI: |  |  |  | kg/vagon |  | Salinitate 1900-2000
| 10 | [6 empty] | MIN. | NORMAL |  | MAX.
| 11 | PRESIUNE DE OPERARE: |  |  |  |  | barg | 0.1 | 0.3 |  | 0.5
| 12 | TEMPERATURĂ DE OPERARE: |  |  |  |  | °C | 5 | 15 |  | 30
| 13 | TEMPERATURĂ AMBIENTALĂ: |  |  |  |  | °C | -32.5 ÷ +38.8
DETALII APARAT | 14 | TIP: | [5 empty] | Citire directă
| 15 | DOMENIU DE MĂSURĂ: |  |  |  |  | mbar | 0 - 600
| 16 | INSTALARE: | [5 empty] | La distanta - pe suport 2" (Nota 4)
| 17 | DIAMETRU CADRAN: | [5 empty] | 160 mm
| 18 | CULOARE CADRAN |  |  | CULOARE GRADAȚII |  |  | Alb |  | Negru
| 19 | MATERIAL GEAM: | [5 empty] | Geam securit
| 20 | MATERIAL CARCASĂ: | [5 empty] | 316 SS
| 21 | DEPRESURIZARE DE SIGURANȚĂ: | [5 empty] | Spate
| 22 | ELEMENT DE MĂSURARE: | [5 empty] | Diaphragm
| 23 | MATERIAL ELEMENT: | [5 empty] | 316 SST
| 24 | MATERIAL RACORD: | [5 empty] | 316 SST
| 25 | MATERIAL ELEMENTE ÎN MIȘCARE: | [5 empty] | 316 SST
| 26 | RACORD PROCES: |  |  | POZIȚIE |  |  | 1/2" NPT |  | VTA
| 27 | ATENUATOR DE VIBRAȚII: | [5 empty] | Nu
| 28 | FLUID UMPLERE: | [5 empty] | Nu
| 29 | CLASA DE PRECIZIE: | [5 empty] | 1%
| 30 | CATEGORIE ATEX / EPL: | [5 empty] | IIA 3G / Gc
| 31 | PROTECȚIE EX: | [5 empty] | -
| 32 | PROTECȚIE IP: | [5 empty] | min. IP65
MEMBRANA SEPARATIE | 33 | TIP MEMBRANA: | [5 empty] | VTA
| 34 | RACORD PROCES (TIP ȘI DIMENSIUNE) | [5 empty] | 2 x DN25 PN16 B2
| 35 | INEL SPALARE: |  |  | CONEXIUNI: |  |  | Da |  | 2 (cu dopuri)
| 36 | MATERIAL MEMBRANA: | [5 empty] | 316L SS
| 37 | LUNGIME CAPILARE: | [5 empty] | 2m fiecare
| 38 | DIAMETRU CAPILARE: |  |  | MATERIAL CAPILARE: |  |  | VTA |  | 316L SS (VTA)
| 39 | FLUID UMPLERE: | [5 empty] | Glicerina
ACCESORII | 40 | AMORTIZOR DE PULSAȚII: | [5 empty] | Nu
| 41 | MATERIAL AMORTIZOR DE PULSAȚII: | [5 empty] | -
| 42 | RACORD AMORTIZOR DE PULSAȚII: | [5 empty] | -
| 43 | SIFON | [5 empty] | Nu
| 44 | MATERIAL SIFON: | [5 empty] | -
| 45 | CONEXIUNE SIFON: | [5 empty] | -
| 46 | PROTECTOR DE SUPRAPRESIUNE: | [5 empty] | Nu
| 47 | MATERIAL PROTECTOR DE SUPRAPRESIUNE: | [5 empty] | -
| 48 | CONEXIUNE PROTECTOR DE SUPRAPRESIUNE | [5 empty] | -
| 49 | SETARE PROTECTOR DE SUPRAPRESIUNE | [5 empty] | -
| 50 | PARASOLAR: | [5 empty] | -
| 51 | PROTECȚIE LA ÎNGHEȚ: | [5 empty] | Izolație + insoțire electrică
| 52 | CONTACTE: | [5 empty] | Nu
| 53 | TIP DE CONTACTE: | [5 empty] | -
| 54 | NUMĂR DE CONTACTE | [5 empty] | -

## 7.PDI (Note)
S.C. CONPET S.A. |  |  |  | SPECIFICAȚIE APARATE DE CÂMP STAȚIA DE POMPARE SLOBOZIA |  |  |  | DATA PAGINA NO.: |  |  |  | REV.
[8 empty] | PR1193-IN003-02 |  |  |  | 02
|  |  |  | MANOMETRE DIFERENȚIALE CU MEMBRANA DE SEPARATIE |  |  |  | PAGINA |  | 7 | din | 18
[8 empty] | PROIECTAT |  | VERIFICAT |  | APROBAT
[8 empty] | CIUREA D. |  | TOADER S. |  | NAN J.C.
PROIECT NR.: |  | PR1193/2019 | [5 empty] | REV | DATA |  | NUME | SEMNĂTURA
BENEFICIAR: |  | S.C.CONPET S.A. | [5 empty] | 00 | 06.2021 |  | CIUREA D.
INSTALAȚIE: |  | STAȚIA DE POMPARE A ȚIȚEIULUI SLOBOZIA JUDEȚUL PRAHOVA | [5 empty] | 01 | 04.2022 |  | CIUREA D.
[8 empty] | 02 | 05.2022 |  | CIUREA D.
| FIG.1 INSTALARE PE SUPRAFAȚĂ |  | FIG.2 MONTARE ÎN PANOU |  | FIG.3 RACORD LA BAZĂ | FIG. 4 RACORD LATERAL | FIG. 5 RACORD SUS |  |  | FIG 6. RACORD SPATE CENTRU/JOS
NOTE GENERALE MANOMETRE DIFERENȚIALE: 1. Documentație și certificate necesare: - Certificat de Material conform EN 10204-3.1 - Certificat PED 97/23/EC - Declarația de Conformitate CE - Certificate de Calibrare - Plăcuță de identificare cu următoarele informații: tag, producător, model, serie, material, protecție IP, racord proces, presiune de lucru; Documentatia va fi în Română. 2. Vânzătorul este responsabil pentru selecția corectă a instrumentelor din punctul de vedere al materialelor utilizate în condițiile de lucru menționate. În cazul în care materialele specificate în foaia de date nu sunt adecvate pentru utilizarea menționată, vânzătorul trebuie să propună materialul corespunzător. 3. Aparatele trebuie să poată rezista fără decalibrare la o presiune maximă de 1.3 ori din valoarea maximă a scalei aparatului. 4. Aparatul va fi dotat cu brida metalica pentru montare pe suport circular de 2".

## 8. PT
S.C. CONPET S.A. |  |  |  | SPECIFICAȚIE APARATE DE CÂMP STAȚIA DE POMPARE SLOBOZIA | [9 empty] | DATA PAGINA NO.: |  |  |  |  | REV.
[14 empty] | PR1193-IN003-02 |  |  |  |  | 02
|  |  |  | TRADUCTOARE DE PRESIUNE CU MEMBRANA DE SEPARATIE | [9 empty] | PAGINA |  |  | 8 | din | 18
[14 empty] | PROIECTAT |  |  | VERIFICAT |  | APROBAT
[14 empty] | CIUREA D. |  |  | TOADER S. |  | NAN J.C.
PROIECT NR.: |  |  | PR1193/2019 | [10 empty] | REV |  | DATA |  | NUME | SEMNĂTURA
BENEFICIAR: |  |  | S.C.CONPET S.A. | [10 empty] | 00 |  | 06.2021 |  | CIUREA D.
INSTALAȚIE: |  |  | STAȚIA DE POMPARE A ȚIȚEIULUI SLOBOZIA JUDEȚUL PRAHOVA | [10 empty] | 01 |  | 04.2022 |  | CIUREA D.
[14 empty] | 02 |  | 05.2022 |  | CIUREA D.
GENERAL | 1 | TAG: | [5 empty] | PT-001 |  |  |  | PT-002
| 2 | P&ID: | [5 empty] | PR1193-PS002 (sh.1) |  |  |  | PR1193-PS002 (sh.2)
| 3 | LINIE/ECHIPAMENT: | [5 empty] | 100-TC/AS-03-m-IE (Nota 4) |  |  |  | 100-TC/AS-03-m-IE
| 4 | FUNCȚIE: | [5 empty] | Pompa P-001 Presiune Refulare |  |  |  | Pompa P-002 Presiune Refulare
| 5 | PRODUCĂTOR:
| 6 | MODEL:
| 7 | CLASIFICARE ZONA EX: | [5 empty] | Zona 2 |  |  |  | Zona 2
DATE DE PROCES | 8 | FLUID: | [5 empty] | Apă sărată sau Țiței Brut |  |  |  | Apă sărată sau Țiței Brut
| 9 | FAZA: | [5 empty] | Lichid |  |  |  | Lichid
| 10 | COMPONENȚI COROZIVI: |  |  |  | kg/vagon |  | Salinitate 1900-2000 |  |  |  | Salinitate 1900-2000
| 11 | [6 empty] | MIN. | NORMAL |  | MAX. | MIN. | NORMAL |  | MAX.
| 12 | PRESIUNE DE OPERARE: |  |  |  |  | barg | 1.1 | 20 |  | 25 | 1.1 | 20 |  | 25
| 13 | TEMPERATURĂ DE OPERARE: |  |  |  |  | °C | 5 | 15 |  | 30 | 5 | 15 |  | 30
| 14 | TEMPERATURĂ AMBIENTALĂ: |  |  |  |  | °C | -32.5 ÷ +38.8 |  |  |  | -32.5 ÷ +38.8
MEMBRANA SEPARATIE | 15 | TIP MEMBRANA: | [5 empty] | VTA |  |  |  | VTA
| 16 | RACORD PROCES (TIP ȘI DIMENSIUNE) | [5 empty] | 2 x DN25 PN16 B2 |  |  |  | 2 x DN25 PN16 B2
| 17 | INEL SPALARE: |  |  | CONEXIUNI: |  |  | Da |  | 2 (cu dopuri) |  | Da |  | 2 (cu dopuri)
| 18 | MATERIAL MEMBRANA: | [5 empty] | 316L SS |  |  |  | 316L SS
| 19 | LUNGIME CAPILARE: | [5 empty] | 2m fiecare |  |  |  | 2m fiecare
| 20 | DIAMETRU CAPILARE: |  |  | MATERIAL CAPILARE: |  |  | VTA |  | 316L SS (VTA) |  | VTA |  | 316L SS (VTA)
| 21 | FLUID UMPLERE: | [5 empty] | Glicerina |  |  |  | Glicerina
ELEMENT | 22 | ELEMENT DE MĂSURARE: | [5 empty] | N/A |  |  |  | Diafragmă
| 23 | FUNCȚIE: | [5 empty] | Presiune relativă |  |  |  | Presiune relativă
| 24 | MATERIAL PĂRȚI ÎN CONTACT CU PROCESUL: | [5 empty] | 316 SS |  |  |  | 316 SS
| 25 | PROTECȚIE SUPRAPRESIUNE: |  |  |  |  | (1) | (Standard Producător) |  |  |  | (Standard Producător)
TRADUCTOR | 26 | SEMNAL IEȘIRE: | [5 empty] | 4 ÷ 20 mA |  |  |  | 4 ÷ 20 mA
| 27 | PROTOCOL "SMART": | [5 empty] | HART |  |  |  | HART
| 28 | AFISAJ INTEGRAT: | [5 empty] | LCD |  |  |  | LCD
| 29 | ALIMENTARE: | [5 empty] | 24Vcc - Alimentare in buclă |  |  |  | 24Vcc - Alimentare in buclă
| 30 | MATERIAL CARCASĂ: | [5 empty] | Aluminiu vopsit cu vopsea epoxidică |  |  |  | Aluminiu vopsit cu vopsea epoxidică
| 31 | INTRARE CABLURI: | [5 empty] | M20 x 1,5 |  |  |  | M20 x 1,5
| 32 | PROTECȚIE IP: | [5 empty] | min. IP65 |  |  |  | min. IP65
| 33 | CATEGORIE ATEX / EPL: | [5 empty] | IIA 3G / Gc |  |  |  | IIA 3G / Gc
| 34 | PROTECȚIE EX: | [5 empty] | Ex-d IIA T3 |  |  |  | Ex-d IIA T3
| 35 | LOCAȚIE INSTALARE: | [5 empty] | Direct (la poziție) |  |  |  | Direct (la poziție)
| 36 | CONFIGURARE ACȚIUNE ÎN CAZ DE DEFECT: | [5 empty] | Configurabilă |  |  |  | Configurabilă
| 37 | ACȚIUNE ÎN CAZ DE DEFECTARE: | [5 empty] | Transmite Maximul Scalei |  |  |  | Transmite Maximul Scalei
| 38 | CLASA DE PRECIZIE: | [5 empty] | 1% |  |  |  | 1%
| 39 | RANGEABILITATE: | [5 empty] | 50:1 |  |  |  | 50:1
| 40 | REPETABILITATE: | [5 empty] | 0.5% |  |  |  | 0.5%
| 41 | DOMENIU DE MĂSURĂ AJUSTABIL: |  |  |  |  | barg | (Standard Producător) |  |  |  | (Standard Producător)
| 42 | DOMENIU DE MĂSURĂ CALIBRAT: |  |  |  |  | barg | 0 ÷ 40 |  |  |  | 0 ÷ 40
| 43 | RACORD PROCES (TIP ȘI DIMENSIUNE) | [5 empty] | 1/2" NPT-M |  |  |  | 1/2" NPT-M
ALTELE | 44 | INSTALARE: | [5 empty] | Local (Nota 4) |  |  |  | Local (Nota 5)
| 45 | ACCESORII INSTALARE: | [5 empty] | Nu |  |  |  | Nu
| 46 | PARASOLAR: | [5 empty] | Nu |  |  |  | Nu
| 47 | PROTECȚIE LA ÎNGHEȚ: | [5 empty] | Izolație + insoțire electrică |  |  |  | Izolație + insoțire electrică
NOTE: 1. PRESIUNEA MAXIMĂ PE CARE INSTRUMENTUL O POATE SUPORTA FĂRĂ DECALIBRARE. 2. PRESIUNE DE PROIECTARE: 0.1 … 40 barg. 3. TEMPERATURĂ DE PROIECTARE: - 32.5...+50°C 4.Ştuţul de montaj poate sa fie prevazut din fabricaţie pe racordul (intern) de refulare al pompei. 5.Ştuţul de montaj este prevazut pe conducta (externă) de refulare a pompei.

## 9.Intr. Niv_1 (hidden)
STRATUM Energy Romania LLC Wilmington |  |  |  |  | FOAIE DE DATE PENTRU AUTOMATIZARE | [17 empty] | FOAIE DE DATE NR. | [8 empty] | REV.
[23 empty] | PR-856-IN-003-2 | [8 empty] | 2
[5 empty] | INTRERUPTOARE DE NIVEL | [17 empty] | PAG. |  |  | 9 |  |  | DIN |  | 26
[23 empty] | INTOCMIT |  |  |  | VERIFICAT |  |  | APROBAT
[23 empty] | A. Popa |  |  |  | J. Nan |  |  | M. Trusu
PROIECT NR.: |  |  | PR856/2012 | [10 empty] | REV. | DATA |  | NUME |  | SEMNAT. |  |  |  | REV. |  | DATA |  |  | NUME |  | SEMNAT.
BENEFICIAR: |  |  | STRATUM Romania Energy LLC Wilmington | [10 empty] | A1 | 06.2013 |  | J. Nan
INSTALATIE: |  |  | FACILITATI DE SUPRAFATA PENTRU EXPLOATAREA SONDEI DE GAZE P1 PODURI | [10 empty] | 0 | 09.2013 |  | J. Nan
[14 empty] | 2 | 01.2014 |  | J. Nan
1 | PRODUCATOR: | [12 empty] | 3 | RACORD ELECTRIC: |  |  |  |  | 1. PRESETUPA PT. CABLU
2 | CARCASA: ANTIEXPLOZIVA | [5 empty] | CONSTRUCTIE NORM. | [14 empty] | ARMAT | [6 empty] | NEARMAT
|  |  |  | EExdIIBT4 | [5 empty] | EExiaIIBT4 | [8 empty] | CABLU DIAM. EXT. Ø | [7 empty] | 9÷14 |  | mm
|  |  |  | EExdIICT6 |  |  |  | SAU | [11 empty] | 2. FILET: COMANDA 1/2"NPT
[5 empty] | CLASS I GROUP D DIV. 1 (NEC) | [15 empty] | SAU
[5 empty] | CLASS I GROUP B DIV. 1 (NEC) | [8 empty] | 4 | TEMPERATURA AMBIANTA: °C | [8 empty] | - 32,5 ÷ + 38,8
|  |  |  | CENELEC |  |  |  | SR |  |  | SAU
| PROT. LA PATRUNDERE: IP65 | [7 empty] | SAU
5 | SIMBOL | [12 empty] | LSL-095 |  |  |  |  | LSLL-096 | [7 empty] | LSHH-094
6 | TIP
7 | DESTINATIE | [12 empty] | Nivel Min. in V 02 |  |  |  |  | Nivel Min. Min. in V 02 | [7 empty] | Nivel Max. Max. in V 02
TIP CONSTRUCTIV
8 | IMERSOR | [5 empty] | FLOTOR | [7 empty] | / |  |  | / |  |  | / |  |  |  | / |  |  |  | / |  |  | /
9 | ULTRASONIC | [5 empty] | FURCA VIBRATOARE
CORP
10 | MATERIAL | [12 empty] | AISI 316 SS |  |  |  |  | AISI 316 SS | [7 empty] | AISI 316 SS
11 | CARCASA EXTERIOARA | [5 empty] | DA |  |  |  |  | NU
12 | AMPLASARE RACORD LA PROCES | [12 empty] | L |  |  |  |  | L | [7 empty] | L
13 | RACORDURI LA PREOCES | [12 empty] | DN50, PN16 |  |  |  |  | DN50, PN16 | [7 empty] | DN50, PN16
IMERSOR SAU FLOTOR
14 | LUNGIME SAU DIAMETRU | [10 empty] | mm |  | 200 |  |  |  |  | 200 | [7 empty] | 200
15 | PRELUNGIRE | [5 empty] | mm |  | MATERIAL
INTRERUPTOR
16 | CANT. X FORMA | [5 empty] | FELUL SARCINII | [6 empty] | 2xSPDT |  |  |  |  | 2xSPDT | [7 empty] | 2xSPDT
17 | TENS. X Hz sau c.c | [5 empty] | AMPERI | [6 empty] | 24V dc |  | 2A |  |  | 24V dc |  |  |  | 2A |  |  |  | 24V dc |  |  | 2A
18 | DIFERENTIAL FIX | [5 empty] | AJUSTABIL
19 | CONTACTELE |  |  | DESCHID/ |  | DACA NIVELUL : CRESTE/SCADE | [7 empty] | D |  | S |  |  | D |  |  |  | S |  |  |  | D |  |  | S
| SE |  |  | INCHID
CONDITII DE LUCRU
20 | LICHIDUL DE SUS | [12 empty] | Gaze de sonda |  |  |  |  | Gaze de sonda | [7 empty] | Gaze de sonda
21 | LICHIDUL DE JOS | [12 empty] | Condensat |  |  |  |  | Condensat | [7 empty] | Condensat
22 | GREUT. SPECIF. SUS | [5 empty] | JOS | [6 empty] | - |  | 0,766 |  |  | - |  |  |  | 0,766 |  |  |  | - |  |  | 0,766
23 | PRES.NORMAL | [5 empty] | MAXIM | [5 empty] | BAR G | ATM |  | ATM |  |  | ATM |  |  |  | ATM |  |  |  | ATM |  |  | ATM
24 | TEMP. NORMAL | [5 empty] | MAXIM | [5 empty] | °C | 15÷25 |  | 35 |  |  | 15÷25 |  |  |  | 35 |  |  |  | 15÷25 |  |  | 35
S-J = SUS & JOS | [6 empty] | L-L = LATERAL & LATERAL | [7 empty] | D = DESCHIS | [8 empty] | S= SCADE
S-L = SUS & LATERAL | [6 empty] | L = LATERAL (INTERIOR) | [7 empty] | I = INCHIS
L-J = LATERAL & JOS | [6 empty] | S = SUS PE CAPAC (INTERIOR) | [7 empty] | C = CRESTE
I/S/D/ = INCHIS/STOP/DESCHIS
NOTE:
1. P&ID PR856-PS017-0 (14/18)

## 10.Intr. Niv_2 (hidden)
STRATUM Energy Romania LLC Wilmington |  |  |  |  | FOAIE DE DATE PENTRU AUTOMATIZARE | [17 empty] | FOAIE DE DATE NR. | [8 empty] | REV.
[23 empty] | PR-856-IN-003-2 | [8 empty] | 2
[5 empty] | INTRERUPTOARE DE NIVEL | [17 empty] | PAG. |  |  | 10 |  |  | DIN |  | 26
[23 empty] | INTOCMIT |  |  |  | VERIFICAT |  |  | APROBAT
[23 empty] | A. Popa |  |  |  | J. Nan |  |  | M. Trusu
PROIECT NR.: |  |  | PR856/2012 | [10 empty] | REV. | DATA |  | NUME |  | SEMNAT. |  |  |  | REV. |  | DATA |  |  | NUME |  | SEMNAT.
BENEFICIAR: |  |  | STRATUM Romania Energy LLC Wilmington | [10 empty] | A1 | 06.2013 |  | J. Nan
INSTALATIE: |  |  | FACILITATI DE SUPRAFATA PENTRU EXPLOATAREA SONDEI DE GAZE P1 PODURI | [10 empty] | 0 | 09.2013 |  | J. Nan
[14 empty] | 2 | 01.2014 |  | J. Nan
1 | PRODUCATOR: | [12 empty] | 3 | RACORD ELECTRIC: |  |  |  |  | 1. PRESETUPA PT. CABLU
2 | CARCASA: ANTIEXPLOZIVA | [5 empty] | CONSTRUCTIE NORM. | [14 empty] | ARMAT | [6 empty] | NEARMAT
|  |  |  | EExdIIBT4 | [5 empty] | EExiaIIBT4 | [8 empty] | CABLU DIAM. EXT. Ø | [7 empty] | 9÷14 |  | mm
|  |  |  | EExdIICT6 |  |  |  | SAU | [11 empty] | 2. FILET: COMANDA 1/2"NPT
[5 empty] | CLASS I GROUP D DIV. 1 (NEC) | [15 empty] | SAU
[5 empty] | CLASS I GROUP B DIV. 1 (NEC) | [8 empty] | 4 | TEMPERATURA AMBIANTA: °C | [8 empty] | - 32,5 ÷ + 38,8
|  |  |  | CENELEC |  |  |  | SR |  |  | SAU
| PROT. LA PATRUNDERE: IP65 | [7 empty] | SAU
5 | SIMBOL | [12 empty] | LSL-104 |  |  |  |  | LSLL-105 | [7 empty] | LSHH-103
6 | TIP
7 | DESTINATIE | [12 empty] | Nivel Min. in V 04 |  |  |  |  | Nivel Min. Min. in V 04 | [7 empty] | Nivel Max. Max. in V 04
TIP CONSTRUCTIV
8 | IMERSOR | [5 empty] | FLOTOR | [7 empty] | / |  |  | / |  |  | / |  |  |  | / |  |  |  | / |  |  | /
9 | ULTRASONIC | [5 empty] | FURCA VIBRATOARE
CORP
10 | MATERIAL | [12 empty] | AISI 316 SS |  |  |  |  | AISI 316 SS | [7 empty] | AISI 316 SS
11 | CARCASA EXTERIOARA | [5 empty] | DA |  |  |  |  | NU
12 | AMPLASARE RACORD LA PROCES | [12 empty] | L |  |  |  |  | L | [7 empty] | L
13 | RACORDURI LA PREOCES | [12 empty] | DN80, PN16 |  |  |  |  | DN80, PN16 | [7 empty] | DN80, PN16
IMERSOR SAU FLOTOR
14 | LUNGIME SAU DIAMETRU | [10 empty] | mm |  | 200 |  |  |  |  | 200 | [7 empty] | 200
15 | PRELUNGIRE | [5 empty] | mm |  | MATERIAL
INTRERUPTOR
16 | CANT. X FORMA | [5 empty] | FELUL SARCINII | [6 empty] | 2xSPDT |  |  |  |  | 2xSPDT | [7 empty] | 2xSPDT
17 | TENS. X Hz sau c.c | [5 empty] | AMPERI | [6 empty] | 24V dc |  | 2A |  |  | 24V dc |  |  |  | 2A |  |  |  | 24V dc |  |  | 2A
18 | DIFERENTIAL FIX | [5 empty] | AJUSTABIL
19 | CONTACTELE |  |  | DESCHID/ |  | DACA NIVELUL : CRESTE/SCADE | [7 empty] | D |  | S |  |  | D |  |  |  | S |  |  |  | D |  |  | S
| SE |  |  | INCHID
CONDITII DE LUCRU
20 | LICHIDUL DE SUS | [12 empty] | Gaze de sonda |  |  |  |  | Gaze de sonda | [7 empty] | Gaze de sonda
21 | LICHIDUL DE JOS | [12 empty] | Apa |  |  |  |  | Apa | [7 empty] | Apa
22 | GREUT. SPECIF. SUS | [5 empty] | JOS | [6 empty] | - |  | 1,05 |  |  | - |  |  |  | 1,05 |  |  |  | - |  |  | 1,05
23 | PRES.NORMAL | [5 empty] | MAXIM | [5 empty] | BAR G | ATM |  | ATM |  |  | ATM |  |  |  | ATM |  |  |  | ATM |  |  | ATM
24 | TEMP. NORMAL | [5 empty] | MAXIM | [5 empty] | °C | 5÷25 |  | 35 |  |  | 5÷25 |  |  |  | 35 |  |  |  | 5÷25 |  |  | 35
S-J = SUS & JOS | [6 empty] | L-L = LATERAL & LATERAL | [7 empty] | D = DESCHIS | [8 empty] | S= SCADE
S-L = SUS & LATERAL | [6 empty] | L = LATERAL (INTERIOR) | [7 empty] | I = INCHIS
L-J = LATERAL & JOS | [6 empty] | S = SUS PE CAPAC (INTERIOR) | [7 empty] | C = CRESTE
I/S/D/ = INCHIS/STOP/DESCHIS
NOTE:
1. P&ID PR856-PS017-0 (15/18)

## 11.Intr. Niv_3 (hidden)
STRATUM Energy Romania LLC Wilmington |  |  |  |  | FOAIE DE DATE PENTRU AUTOMATIZARE | [17 empty] | FOAIE DE DATE NR. | [8 empty] | REV.
[23 empty] | PR-856-IN-003-2 | [8 empty] | 2
[5 empty] | INTRERUPTOARE DE NIVEL | [17 empty] | PAG. |  |  | 11 |  |  | DIN |  | 26
[23 empty] | INTOCMIT |  |  |  | VERIFICAT |  |  | APROBAT
[23 empty] | A. Popa |  |  |  | J. Nan |  |  | M. Trusu
PROIECT NR.: |  |  | PR856/2012 | [10 empty] | REV. | DATA |  | NUME |  | SEMNAT. |  |  |  | REV. |  | DATA |  |  | NUME |  | SEMNAT.
BENEFICIAR: |  |  | STRATUM Romania Energy LLC Wilmington | [10 empty] | A1 | 06.20 13 |  | J. Nan
INSTALATIE: |  |  | FACILITATI DE SUPRAFATA PENTRU EXPLOATAREA SONDEI DE GAZE P1 PODURI | [10 empty] | 0 | 09.2013 |  | J. Nan
[14 empty] | 2 | 01.2014 |  | J. Nan
1 | PRODUCATOR: | [12 empty] | 3 | RACORD ELECTRIC: |  |  |  |  | 1. PRESETUPA PT. CABLU
2 | CARCASA: ANTIEXPLOZIVA | [5 empty] | CONSTRUCTIE NORM. | [14 empty] | ARMAT | [6 empty] | NEARMAT
|  |  |  | EExdIIBT4 | [5 empty] | EExiaIIBT4 | [8 empty] | CABLU DIAM. EXT. Ø | [7 empty] | 9÷14 |  | mm
|  |  |  | EExdIICT6 |  |  |  | SAU | [11 empty] | 2. FILET: 1/2"NPT
[5 empty] | CLASS I GROUP D DIV. 1 (NEC) | [15 empty] | SAU
[5 empty] | CLASS I GROUP B DIV. 1 (NEC) | [8 empty] | 4 | TEMPERATURA AMBIANTA: °C | [8 empty] | - 32,5 ÷ + 38,8
|  |  |  | CENELEC |  |  |  | SR |  |  | SAU
| PROT. LA PATRUNDERE: IP65 | [7 empty] | SAU
5 | SIMBOL | [12 empty] | LSL-110 |  |  |  |  | LSLL-111 | [7 empty] | LSHH-109
6 | TIP
7 | DESTINATIE | [12 empty] | Nivel Min. in V 05 |  |  |  |  | Nivel Min. Min. in V 05 | [7 empty] | Nivel Max. Max. in V 05
TIP CONSTRUCTIV
8 | IMERSOR | [5 empty] | FLOTOR | [7 empty] | / |  |  | / |  |  | / |  |  |  | / |  |  |  | / |  |  | /
9 | ULTRASONIC | [5 empty] | FURCA VIBRATOARE
CORP
10 | MATERIAL | [12 empty] | AISI 316 SS |  |  |  |  | AISI 316 SS | [7 empty] | AISI 316 SS
11 | CARCASA EXTERIOARA | [5 empty] | DA |  |  |  |  | NU
12 | AMPLASARE RACORD LA PROCES | [12 empty] | L |  |  |  |  | L | [7 empty] | L
13 | RACORDURI LA PREOCES | [12 empty] | DN80, PN16 |  |  |  |  | DN80, PN16 | [7 empty] | DN80, PN16
IMERSOR SAU FLOTOR
14 | LUNGIME SAU DIAMETRU | [10 empty] | mm |  | 200 |  |  |  |  | 200 | [7 empty] | 200
15 | PRELUNGIRE | [5 empty] | mm |  | MATERIAL
INTRERUPTOR
16 | CANT. X FORMA | [5 empty] | FELUL SARCINII | [6 empty] | 2xSPDT |  |  |  |  | 2xSPDT | [7 empty] | 2xSPDT
17 | TENS. X Hz sau c.c | [5 empty] | AMPERI | [6 empty] | 24V dc |  | 2A |  |  | 24V dc |  |  |  | 2A
18 | DIFERENTIAL FIX | [5 empty] | AJUSTABIL
19 | CONTACTELE |  |  | DESCHID/ |  | DACA NIVELUL : CRESTE/SCADE | [7 empty] | D |  | S |  |  | D |  |  |  | S |  |  |  | D |  |  | S
| SE |  |  | INCHID
CONDITII DE LUCRU
20 | LICHIDUL DE SUS | [12 empty] | Gaze de sonda |  |  |  |  | Gaze de sonda | [7 empty] | Gaze de sonda
21 | LICHIDUL DE JOS | [12 empty] | Apa |  |  |  |  | Apa | [7 empty] | Apa
22 | GREUT. SPECIF. SUS | [5 empty] | JOS | [6 empty] | - |  | 1,05 |  |  | - |  |  |  | 1,05 |  |  |  | - |  |  | 1,05
23 | PRES.NORMAL | [5 empty] | MAXIM | [5 empty] | BAR G | ATM |  | ATM |  |  | ATM |  |  |  | ATM |  |  |  | ATM |  |  | ATM
24 | TEMP. NORMAL | [5 empty] | MAXIM | [5 empty] | °C | 5÷25 |  | 35 |  |  | 5÷25 |  |  |  | 35 |  |  |  | 5÷25 |  |  | 35
S-J = SUS & JOS | [6 empty] | L-L = LATERAL & LATERAL | [7 empty] | D = DESCHIS | [8 empty] | S= SCADE
S-L = SUS & LATERAL | [6 empty] | L = LATERAL (INTERIOR) | [7 empty] | I = INCHIS
L-J = LATERAL & JOS | [6 empty] | S = SUS PE CAPAC (INTERIOR) | [7 empty] | C = CRESTE
I/S/D/ = INCHIS/STOP/DESCHIS
NOTE:
1. P&ID PR856-PS017-0 (15/18)

## 12.Intr. Niv_4 (hidden)
STRATUM Energy Romania LLC Wilmington |  |  |  |  | FOAIE DE DATE PENTRU AUTOMATIZARE | [17 empty] | FOAIE DE DATE NR. | [8 empty] | REV.
[23 empty] | PR-856-IN-003-2 | [8 empty] | 2
[5 empty] | INTRERUPTOARE DE NIVEL | [17 empty] | PAG. |  |  | 12 |  |  | DIN |  | 26
[23 empty] | INTOCMIT |  |  |  | VERIFICAT |  |  | APROBAT
[23 empty] | A. Popa |  |  |  | J. Nan |  |  | M. Trusu
PROIECT NR.: |  |  | PR856/2012 | [10 empty] | REV. | DATA |  | NUME |  | SEMNAT. |  |  |  | REV. |  | DATA |  |  | NUME |  | SEMNAT.
BENEFICIAR: |  |  | STRATUM Romania Energy LLC Wilmington | [10 empty] | A1 | 06.2013 |  | J. Nan
INSTALATIE: |  |  | FACILITATI DE SUPRAFATA PENTRU EXPLOATAREA SONDEI DE GAZE P1 PODURI | [10 empty] | 0 | 09.2013 |  | J. Nan
[14 empty] | 2 | 01.2014 |  | J. Nan
1 | PRODUCATOR: | [12 empty] | 3 | RACORD ELECTRIC: |  |  |  |  | 1. PRESETUPA PT. CABLU
2 | CARCASA: ANTIEXPLOZIVA | [5 empty] | CONSTRUCTIE NORM. | [14 empty] | ARMAT | [6 empty] | NEARMAT
|  |  |  | EExdIIBT6 | [5 empty] | EExiaIIBT4 | [8 empty] | CABLU DIAM. EXT. Ø | [7 empty] | 9÷14 |  | mm
|  |  |  | EExdIICT6 |  |  |  | SAU | [11 empty] | 2. FILET: 1/2"NPT
[5 empty] | CLASS I GROUP D DIV. 1 (NEC) | [15 empty] | SAU
[5 empty] | CLASS I GROUP B DIV. 1 (NEC) | [8 empty] | 4 | TEMPERATURA AMBIANTA: °C | [8 empty] | - 32,5 ÷ + 38,8
|  |  |  | CENELEC |  |  |  | SR |  |  | SAU
| PROT. LA PATRUNDERE: IP65 | [7 empty] | SAU
5 | SIMBOL | [12 empty] | LSLL-122 |  |  |  |  | LSHH-120
6 | TIP
7 | DESTINATIE | [12 empty] | Nivel Min. Min. in SOB 04 |  |  |  |  | Nivel Max. Max. in SOB 04
TIP CONSTRUCTIV
8 | IMERSOR | [5 empty] | FLOTOR | [7 empty] | / |  |  | / |  |  | / |  |  |  | / |  |  |  | / |  |  | /
9 | ULTRASONIC | [5 empty] | FURCA VIBRATOARE
CORP
10 | MATERIAL | [12 empty] | AISI 316 SS |  |  |  |  | AISI 316 SS
11 | CARCASA EXTERIOARA | [5 empty] | DA |  |  |  |  | NU
12 | AMPLASARE RACORD LA PROCES | [12 empty] | L |  |  |  |  | L
13 | RACORDURI LA PREOCES | [12 empty] | DN80, PN16 |  |  |  |  | DN80, PN16
IMERSOR SAU FLOTOR
14 | LUNGIME SAU DIAMETRU | [10 empty] | mm |  | 200 |  |  |  |  | 200
15 | PRELUNGIRE | [5 empty] | mm |  | MATERIAL
INTRERUPTOR
16 | CANT. X FORMA | [5 empty] | FELUL SARCINII | [6 empty] | 2xSPDT |  |  |  |  | 2xSPDT
17 | TENS. X Hz sau c.c | [5 empty] | AMPERI | [6 empty] | 24V dc |  | 2A |  |  | 24V dc |  |  |  | 2A
18 | DIFERENTIAL FIX | [5 empty] | AJUSTABIL
19 | CONTACTELE |  |  | DESCHID/ |  | DACA NIVELUL : CRESTE/SCADE | [7 empty] | D |  | S |  |  | D |  |  |  | S
| SE |  |  | INCHID
CONDITII DE LUCRU
20 | LICHIDUL DE SUS | [12 empty] | Gaze de sonda |  |  |  |  | Gaze de sonda
21 | LICHIDUL DE JOS | [12 empty] | Condensat |  |  |  |  | Condensat
22 | GREUT. SPECIF. SUS | [5 empty] | JOS | [6 empty] | - |  | 0,768 |  |  | - |  |  |  | 0,768
23 | PRES.NORMAL | [5 empty] | MAXIM | [5 empty] | BAR G | ATM |  | ATM |  |  | ATM |  |  |  | ATM
24 | TEMP. NORMAL | [5 empty] | MAXIM | [5 empty] | °C | 5÷25 |  | 35 |  |  | 5÷25 |  |  |  | 35
S-J = SUS & JOS | [6 empty] | L-L = LATERAL & LATERAL | [7 empty] | D = DESCHIS | [8 empty] | S= SCADE
S-L = SUS & LATERAL | [6 empty] | L = LATERAL (INTERIOR) | [7 empty] | I = INCHIS
L-J = LATERAL & JOS | [6 empty] | S = SUS PE CAPAC (INTERIOR) | [7 empty] | C = CRESTE
I/S/D/ = INCHIS/STOP/DESCHIS
NOTE:
1. P&ID PR856-PS017-0 (16/18)

## 13.Trad. Niv. (hidden)
STRATUM Energy Romania LLC Wilmington |  |  |  |  | FOAIE DE DATE PENTRU AUTOMATIZARE | [13 empty] | FOAIE DE DATE NR. | [9 empty] | REV.
[19 empty] | PR-856-IN-003-2 | [9 empty] | 2
[5 empty] | TRADUCTOARE DE NIVEL | [13 empty] | PAG. |  |  | 13 |  |  | DIN |  |  | 26
[19 empty] | INTOCMIT |  |  |  | VERIFICAT |  |  |  | APROBAT
[19 empty] | A. Popa |  |  |  | J. Nan |  |  |  | M. Trusu
PROIECT NR.: |  |  | PR856/2012 | [9 empty] | REV. | DATA |  | NUME | SEMNAT. |  | REV. |  | DATA |  |  | NUME |  |  | SEMNAT.
BENEFICIAR: |  |  | STRATUM Romania Energy LLC Wilmington | [9 empty] | A1 | 06.2013 |  | J. Nan
INSTALATIE: |  |  | FACILITATI DE SUPRAFATA PENTRU EXPLOATAREA SONDEI DE GAZE P1 PODURI | [9 empty] | 0 | 09.2013 |  | J. Nan
[13 empty] | 2 | 01.2014 |  | J. Nan
1 | PRODUCATOR: | [11 empty] | 3 | RACORD ELECTRIC: |  |  |  | 1. PRESETUPA PT. CABLU
2 | CARCASA: ANTIEXPLOZIVA | [5 empty] | CONSTRUCTIE NORM. | [13 empty] | ARMAT |  |  |  |  | NEARMAT
|  |  |  | EExdIIBT4 | [5 empty] | EExiaIIBT4 | [6 empty] | CABLU DIAM. EXT. Ø |  |  |  |  | 9÷14 |  |  | mm
|  |  |  | EExdIICT6 |  |  |  | SAU | [9 empty] | 2. FILET: |  | 1/2"NPT
[5 empty] | CLASS I GROUP D DIV. 1 (NEC) | [13 empty] | SAU
[5 empty] | CLASS I GROUP B DIV. 1 (NEC) | [7 empty] | 4 | RACORD ELECTRIC: | [5 empty] | 1/4"NPT | [5 empty] | SAU
|  |  |  | CENELEC |  |  |  | SR |  |  | SAU |  |  | TEMPERATURA AMBIANTA: °C | [5 empty] | - 32,5 ÷ + 38,8
| PROT. LA PATRUNDERE: IP65 | [7 empty] | SAU
5 | SIMBOL | [11 empty] | LT-128
6 | TIP | [11 empty] | RADAR
7 | DESTINATIE | [11 empty] | Masura nivel in rezervorul de scurgeri V 03
CORP
8 | MATERIAL
9 | AMPLASARE RACORDURI | [11 empty] | S
10 | RACORDURI | [11 empty] | DN80, PN16
11 | ORIENTARE RACORDURI
12 | CAPAC ROTITOR:
13 | IMERSOR |  |  |  |  | FLOTOR
14 | LUNGIME SAU DIAMETRU | [10 empty] | mm | 3200
15 | PRELUNGIRE | [5 empty] | mm |  | MATERIAL
16 | ARIPIOARE DE RACIRE
TRANSMITATOR
17 | ELECTRONIC |  |  |  |  | PNEUMATIC
18 | SEMNAL |  |  | 4-20mA |  |  |  |  | 0.2-1 BAR
4-20mA HART
19
ACCESORII
20 | FILTRU REDUCTOR
21
CONDITII DE LUCRU
22 | LICHIDUL DE SUS
23 | LICHIDUL DE JOS | [11 empty] | Apa de zacamant
24 | GREUT SPECIF.: SUS |  |  |  |  | JOS | [8 empty] | 1,05
25 | PRES. |  |  | NORMAL |  | MAXIM | [5 empty] | BAR G | Atm. |  | Atm.
26 | TEMP. |  |  | NORMAL |  | MAXIM | [5 empty] | °C | 5÷25 |  | 30
L-L = Lateral - Lateral | [11 empty] | L-J = Lateral - Jos
S-J = Sus - Jos | [11 empty] | S = Sus pe capac
S-L = Sus - Lateral
NOTE:
1. TEMPERATURA AMBIANTA :- 32,5 ÷ + 38,8 °C
2. P&ID PR856-PS017-0 (17/18)

## 9. TT
S.C. CONPET S.A. |  |  |  | SPECIFICAȚIE APARATE DE CÂMP STAȚIA DE POMPARE SLOBOZIA | [7 empty] | DATA PAGINA NO.: |  |  |  |  | REV.
[12 empty] | PR1193-IN003-02 |  |  |  |  | 02
|  |  |  | TRADUCTOARE DE TEMPERATURĂ | [7 empty] | PAGINA |  |  | 9 | din | 18
[12 empty] | PROIECTAT |  |  | VERIFICAT |  | APROBAT
[12 empty] | CIUREA D. |  |  | TOADER S. |  | NAN J.C.
PROIECT NR.: |  |  | PR1193/2019 | [8 empty] | REV |  | DATA |  | NUME | SEMNĂTURA
BENEFICIAR: |  |  | S.C.CONPET S.A. | [8 empty] | 00 |  | 06.2021 |  | CIUREA D.
INSTALAȚIE: |  |  | STAȚIA DE POMPARE A ȚIȚEIULUI SLOBOZIA JUDEȚUL PRAHOVA | [8 empty] | 01 |  | 04.2022 |  | CIUREA D.
[12 empty] | 02 |  | 05.2022 |  | CIUREA D.
| 1 | TAG: |  |  |  |  | TT-001 |  |  | TT-002
GENERAL | 2 | P&ID: |  |  |  |  | PR1193-PS002 (sh.1) |  |  | PR1193-PS002 (sh.1)
| 3 | LINIE/ECHIPAMENT: |  |  |  |  | 100-TC/AS-03-m-IE |  |  | P-001
| 4 | FUNCȚIE: |  |  |  |  | Temperatură ieșire țiței |  |  | Temperatură corp pompa
| 5 | PRODUCĂTOR:
| 6 | MODEL:
| 7 | CLASIFICARE ZONA EX: |  |  |  |  | Zona 2 |  |  | Zona 2
| 8 | FOAIE DATE TEACĂ DE PROTECȚIE: |  |  |  |  | PR1193-IN003 (pag. 10) |  |  | N/A
DATE DE PROCES | 9 | FLUID: |  |  |  |  | Apă sărată sau Țiței Brut |  |  | N/A
| 10 | COMPONENȚI COROZIVI: |  |  | kg/vagon |  | Salinitate 1900-2000 |  |  | Nu
| 11 | [5 empty] | MIN. | NORMAL | MAX. | MIN. | NORMAL |  | MAX.
| 12 | PRESIUNE DE OPERARE: |  |  |  | barg | 1.1 | 20 | 25 | atm | atm |  | atm
| 13 | TEMPERATURĂ DE OPERARE: |  |  |  | °C | 5 | 15 | 30 | 5 | 15 |  | 60
| 14 | TEMPERATURĂ AMBIENTALĂ: |  |  |  | °C | -32.5 ÷ +38.8 |  |  | -32.5 ÷ +38.8
ELEMENT | 15 | TAG: |  |  |  |  | TE-001 |  |  | TE-002 (Nota 4/pag.11)
| 16 | PRODUCĂTOR:
| 17 | MODEL: | [7 empty] | Cu montare pe suprafata
| 18 | TIP ELEMENT: |  |  |  |  | RTD Pt 100 |  |  | RTD Pt 100
| 19 | NUMĂR ELEMENTE: |  |  |  |  | 1 |  |  | 1
| 20 | CONFIGURAȚIE ELEMENTE: |  |  |  |  | - |  |  | 3 fire
| 21 | MATERIAL TEACĂ: |  |  |  |  | 316 SS |  |  | N/A
| 22 | DIAMETRU ELEMENT: |  |  |  | mm | 10 |  |  | N/A
| 23 | LUNGIME ELEMENT: |  |  |  |  | Conform lumgime teacă (vezi TW-001, rând 23) |  |  | N/A
| 24 | CLASA DE PRECIZIE: |  |  |  |  | 1% |  |  | 1%
| 25 | FIRE LIBERE: |  |  |  |  | Yes |  |  | Yes
TRADUCTOR | 26 | TAG: |  |  |  |  | TT-001 |  |  | TT-002
| 27 | PRODUCĂTOR:
| 28 | MODEL:
| 29 | TIP: |  |  |  |  | Electronic |  |  | Electronic
| 30 | MONTARE: |  |  |  |  | Direct pe termoelement |  |  | Carcasa pe pilon vertical 2"
| 31 | SEMNAL INTRARE: |  |  |  |  | RTD Pt 100 |  |  | RTD Pt 100
| 32 | SEMNAL IEȘIRE: |  |  |  |  | 4 ÷ 20 mA |  |  | 4 ÷ 20 mA
| 33 | PROTOCOL "SMART": |  |  |  |  | HART |  |  | HART
| 34 | DOMENIU DE MĂSURĂ AJUSTABIL: |  |  |  | °C | (Standard Producător) |  |  | (Standard Producător)
| 35 | DOMENIU DE MĂSURĂ CALIBRAT: |  |  |  | °C | 0 ÷ 60 |  |  | 0 ÷ 100
| 36 | ACȚIUNE ÎN CAZ DE DEFECTARE: |  |  |  |  | Transmite Maximul Scalei |  |  | Transmite Maximul Scalei
| 37 | AFISAJ INTEGRAT: |  |  |  |  | Nu |  |  | Nu
| 38 | ALIMENTARE |  |  |  |  | 24Vcc - Alimentare in buclă |  |  | 24Vcc - Alimentare in buclă
| 39 | CATEGORIE ATEX / EPL: |  |  |  |  | IIA 3G / Gc |  |  | IIA 3G / Gc
| 40 | PROTECȚIE EX: |  |  |  |  | Ex-d IIA T3 |  |  | Ex-d IIA T3
CUTIE DE BORNE | 41 | PRODUCĂTOR:
| 42 | MODEL:
| 43 | MATERIAL CARCASĂ: |  |  |  |  | Aluminiu vopsit cu vopsea epoxidică |  |  | Aluminiu vopsit cu vopsea epoxidică
| 44 | PROTECȚIE IP: |  |  |  |  | min. IP65 |  |  | min. IP65
| 45 | PROTECȚIE EX: |  |  |  |  | (Standard Producător) |  |  | (Standard Producător)
| 46 | MONTARE ELEMENT ÎN TEACA DE PROTECȚIE: |  |  |  |  | 1/2" NPT(M) |  |  | N/A
| 47 | INTRARE CABLURI: |  |  |  |  | M20 x 1,5 |  |  | M20 x 1,5
DISTANȚIER | 48 | ANSAMBLU DISTANȚIER: |  |  |  |  | Da |  |  | N/A
| 49 | TIP ANSAMBLU: |  |  |  |  | Niplu / Union / Niplu |  |  | N/A
| 50 | MATERIAL: |  |  |  |  | 316 SS |  |  | N/A
| 51 | LUNGIME NOMINALĂ "N": |  |  |  | mm | 100 |  |  | N/A
| 52 | TIP ȘI DIMENSIUNE FILET: |  |  |  |  | 1/2" NPT |  |  | N/A
53

## 10. TW
S.C. CONPET S.A. |  |  |  |  | SPECIFICAȚIE APARATE DE CÂMP STAȚIA DE POMPARE SLOBOZIA | [6 empty] | DATA PAGINA NO.: |  |  |  | REV.
[12 empty] | PR1193-IN003-02 |  |  |  | 02
[5 empty] | TECI DE PROTECȚIE | [6 empty] | PAGINA |  | 10 | din | 18
[12 empty] | PROIECTAT |  | VERIFICAT |  | APROBAT
[12 empty] | CIUREA D. |  | TOADER S. |  | NAN J.C.
PROIECT NR.: |  |  | PR1193/2019 | [8 empty] | REV | DATA |  | NUME | SEMNĂTURA
BENEFICIAR: |  |  | S.C.CONPET S.A. | [8 empty] | 00 | 06.2021 |  | CIUREA D.
INSTALAȚIE: |  |  | STAȚIA DE POMPARE A ȚIȚEIULUI SLOBOZIA JUDEȚUL PRAHOVA | [8 empty] | 01 | 04.2022 |  | CIUREA D.
[12 empty] | 02 | 05.2022 |  | CIUREA D.
GENERAL | 1 | TAG: | [6 empty] | TW-001
| 2 | P&ID: | [6 empty] | PR1193-PS002 (sh.1)
| 3 | LINIE/ECHIPAMENT: | [6 empty] | 100-TC/AS-03-m-IE
| 4 | FUNCȚIE: | [6 empty] | Protecție TE-001
| 5 | PRODUCĂTOR:
| 6 | MODEL:
DATE DE PROCES | 7 | FLUID: | [6 empty] | Apă sărată sau Țiței Brut
| 8 | FAZĂ: | [6 empty] | Lichid
| 9 | COMPONENȚI COROZIVI: |  |  |  |  | kg/vagon |  | Salinitate 1900-2000
| 10 | [7 empty] | MIN. | NORMAL | MAX.
| 11 | PRESIUNE DE OPERARE: | [5 empty] | barg | 1.1 | 20 | 25
| 12 | TEMPERATURĂ DE OPERARE: | [5 empty] | °C | 5 | 15 | 30
| 13 | DEBIT: |  |  |  |  | m3/h |  | -
| 14 | VITEZĂ FLUID: | [5 empty] | m/s | -
| 15 | DENSITATE: | [5 empty] | kg/m3 | 875
| 16 | VÂSCOZITATE: | [5 empty] | cSt | 25
TEACA DE PROTECTIE | 17 | TIP: | [6 empty] | Flanșă
| 18 | FORMĂ: | [6 empty] | Conică
| 19 | CONSTRUCȚIE: | [6 empty] | Găurit
| 20 | MATERIAL: | [6 empty] | 316L SS
| 21 | CONEXIUNE CU TERMOELEMENTUL (FILET): | [6 empty] | 1/2" NPT-F
| 22 | FLANȘĂ: |  | DIM. | TIP | RATING |  |  | DN 50 | RF | PN 40
| 23 | DISTANȚĂ SUB FILET SAU FLANȘĂ ("U") | [5 empty] | mm | 260
| 24 | EXTENSIE DEASUPRA ȘTUȚULUI ("T"): | [5 empty] | mm | 55
| 25 | ÎNĂLȚIME ȘTUȚ ("V"): | [5 empty] | mm | 186
| 26 | DIAMETRU INTERIOR: | [5 empty] | mm | Potrivit cu termoelementul
| 27 | GROSIME IZOLAȚIE: | [5 empty] | mm | 50
| 28 | GROSIME VÂRF: | [6 empty] | (Standard Producător)
| 29 | DIAMETRU LA VÂRF: | [6 empty] | (Standard Producător)
| 30 | DIAMETRU LA BAZĂ: | [6 empty] | (Standard Producător)
| 31 | INEL RANFORSARE: | [6 empty] | (Standard Producător)
ALTELE | 32 | CAPAC CU LANȚ: | [6 empty] | Nu
| 33 | ANSAMBLU DE EXTENSIE: | [6 empty] | Da (vezi TT-001, rand 48)
| 34 | NIPLU: |  | DIM. | LUNGIME | MATERIAL
| 35 | UNION: |  | DIM. | LUNGIME | MATERIAL
36
37
38

## 11.TT (Note)
S.C. CONPET S.A. |  | SPECIFICAȚIE APARATE DE CÂMP STAȚIA DE POMPARE SLOBOZIA | DATA PAGINA NO.: |  |  |  | REV.
|  |  | PR1193-IN003-02 |  |  |  | 02
|  | TRADUCTOARE DE TEMPERATURĂ | PAGINA |  | 11 | din | 18
|  |  | PROIECTAT |  | VERIFICAT |  | APROBAT
|  |  | CIUREA D. |  | TOADER S. |  | NAN J.C.
PROIECT NR.: | PR1193/2019 |  | REV | DATA |  | NUME | SEMNĂTURA
BENEFICIAR: | S.C.CONPET S.A. |  | 00 | 06.2021 |  | CIUREA D.
INSTALAȚIE: | STAȚIA DE POMPARE A ȚIȚEIULUI SLOBOZIA JUDEȚUL PRAHOVA |  | 01 | 04.2022 |  | CIUREA D.
|  |  | 02 | 05.2022 |  | CIUREA D.
NOTE GENERALE TRADUCTOARE DE TEMPERATURĂ & TECI DE PROTECȚIE: 1. Documentație și certificate necesare: - Certificat de Material conform EN 10204-3.1 - Certificat PED 97/23/EC - Marcaj CE - Declarația de Conformitate CE - Certificat ATEX - Certificate de Calibrare - Plăcuță de identificare cu următoarele informații: tag, producător, model, serie, material, protecție IP, protecție EX, racord proces, presiune de lucru; Documentatia va fi în limba Română. 2. Vânzătorul este responsabil pentru selecția corectă a instrumentelor din punctul de vedere al materialelor utilizate în condițiile de lucru menționate. În cazul în care materialele specificate în foaia de date nu sunt adecvate pentru utilizarea menționată, vânzătorul trebuie să propună materialul corespunzător. 3. Vânzătorul va confirma că teaca de protecție selectată este adecvată vitezei fluidului în conductă. 4. Senzorul si/sau transmitatorul de temperatura pot fi furnizate cu pompa. In acest caz, articolul respectiv nu va mai face obiectul listei de materiale asociate.

## 12. FS
S.C. CONPET S.A. |  |  |  | SPECIFICAȚIE APARATE DE CÂMP STAȚIA DE POMPARE SLOBOZIA | [8 empty] | DATA PAGINA NO.: |  |  |  | REV.
[13 empty] | PR1193-IN003-02 |  |  |  | 02
|  |  |  | COMUTATOARE DE DEBIT | [8 empty] | PAGINA |  | 12 | din | 18
[13 empty] | PROIECTAT |  | VERIFICAT |  | APROBAT
[13 empty] | CIUREA D. |  | TOADER S. |  | NAN J.C.
PROIECT NR.: |  |  | PR1193/2019 | [9 empty] | REV | DATA |  | NUME | SEMNĂTURA
BENEFICIAR: |  |  | S.C.CONPET S.A. | [9 empty] | 00 | 06.2021 |  | CIUREA D.
INSTALAȚIE: |  |  | STAȚIA DE POMPARE A ȚIȚEIULUI SLOBOZIA JUDEȚUL PRAHOVA | [9 empty] | 01 | 04.2022 |  | CIUREA D.
[13 empty] | 02 | 05.2022 |  | CIUREA D.
GENERAL | 1 | TAG: | [5 empty] | FS-001
| 2 | P&ID: | [5 empty] | PR1193-PS002 (sh.1)
| 3 | LINIE/ECHIPAMENT: | [5 empty] | 150-TC/AS-02-j-IE (Nota 3)
| 4 | FUNCȚIE: | [5 empty] | Pompa P-001 Protecție aspirație
| 5 | PRODUCĂTOR:
| 6 | MODEL:
| 7 | CLASIFICARE ZONA EX: | [5 empty] | Zona 2
DATE DE PROCES | 8 | FLUID: | [5 empty] | Apă sărată sau Țiței Brut
| 9 | COMPONENȚI COROZIVI: |  |  |  | kg/vagon |  | Salinitate 1900-2000
| 10 | [6 empty] | MIN. | NORMAL |  | MAX.
| 11 | PRESIUNE DE OPERARE: |  |  |  |  | barg | 0.1 | 0.3 |  | 0.5
| 12 | TEMPERATURĂ DE OPERARE: |  |  |  |  | °C | 40 |  |  | 55
| 13 | FLUID SUPERIOR: |  |  | FLUID INFERIOR: |  |  | - |  | Țiței Brut
| 14 | DENSITATE: |  |  | DENSITATE: |  |  | - |  | -
| 15 | TEMPERATURĂ AMBIENTALĂ: |  |  |  |  | °C | -32.5 ÷ +38.8
ELEMENT | 16 | LUNGIME FURCĂ: |  |  |  |  | mm | 80
| 17 | PUNCT DE LUCRU: |  |  |  |  | mm | Lipsă lichid
| 18 | RACORD PROCES - DIMENSIUNE |  |  |  | RATING |  | DN50 |  | PN16
| 19 | RACORD PROCES - TIP |  |  |  | STIL |  | NPT |  | M
| 20 | MATERIAL ELEMENT: | [5 empty] | 316L SS
| 21 | MATERIAL FLANȘĂ: | [5 empty] | 316 SS
| 22 | MATERIAL GARNITURĂ: | [5 empty] | EPDM
COMUTATOR | 23 | ALIMENTARE: | [5 empty] | 24 Vcc - separată
| 24 | HISTEREZIS: | [5 empty] | Ajustabil
| 25 | NUMĂR CONTACTE: | [5 empty] | 2
| 26 | ARANJAMENT CONTACTE: | [5 empty] | SPDT
| 27 | RATING CONTACTE CA: | [5 empty] | max, 5 A | A at | max.250 |  | V
| 28 | RATING CONTACTE CC: | [5 empty] | max. 6 | A at | max.30 |  | V
| 29 | AFIȘAJ INTEGRAT: | [5 empty] | Nu
| 30 | MATERIAL CORP: | [5 empty] | 316L SST
| 31 | MATERIAL GARNITURĂ: | [5 empty] | (Standard Producător)
| 32 | MATERIAL CARCASĂ: | [5 empty] | Aluminiu vopsit cu vopsea epoxidică
| 33 | INTRARE CABLURI: | [5 empty] | 1/2" NPT
| 34 | PROTECȚIE IP: | [5 empty] | min. IP65
| 35 | CATEGORIE ATEX / EPL: | [5 empty] | IIA 3G / Gc
| 36 | PROTECȚIE EX: | [5 empty] | Ex-d IIC T6
ALTELE | 37 | PROTECȚIE LA ÎNGHEȚ: | [5 empty] | Izolație + insoțire electrică
| 38 | PARASOLAR: | [5 empty] | Nu
| 39 | MOD DE COMUTARE: | [5 empty] | ON - Prezență lichid / dinF - Lipsă lichid
| 40 | CERTIFICARE SIL: | [5 empty] | Nu
| 41 | LUNGIME ȘTUȚ: |  |  |  |  | mm | 20
| 42 | GROSIME PERETE ȚEAVĂ/ECHIPAMENT: |  |  |  |  | mm | 8
43
44
45
NOTE: 1. Documentație in limba Română și certificate necesare: - Certificat de Material conform EN 10204-3.1 - Certificat PED 97/23/EC - Marcaj CE - Declarația de Conformitate CE - Certificat ATEX - Certificate de Calibrare - Plăcuță de identificare cu următoarele informații: tag, producător, model, serie, material, protecție IP, protecție EX, racord proces, presiune de lucru; 2. Vânzătorul este responsabil pentru selecția corectă a instrumentelor din punctul de vedere al materialelor utilizate în condițiile de lucru menționate. În cazul în care materialele specificate în foaia de date nu sunt adecvate pentru utilizarea menționată, vânzătorul trebuie să propună materialul corespunzător. 3. Ştuţul de montaj poate sa fie prevazut din fabricaţie pe racordul (intern) de aspiratie al pompei

## 13. FQIT
S.C. CONPET S.A. |  |  |  | SPECIFICAȚIE APARATE DE CÂMP STAȚIA DE POMPARE SLOBOZIA | [9 empty] | DATA PAGINA NO.: |  |  |  |  | REV.
[14 empty] | PR1193-IN003-02 |  |  |  |  | 02
|  |  |  | DEBITMETRU CORIOLIS | [9 empty] | PAGINA |  |  | 13 | din | 18
[14 empty] | PROIECTAT |  |  | VERIFICAT |  | APROBAT
[14 empty] | CIUREA D. |  |  | TOADER S. |  | NAN J.C.
PROIECT NR.: |  |  | PR1193/2019 | [10 empty] | REV |  | DATA |  | NUME | SEMNĂTURA
BENEFICIAR: |  |  | S.C.CONPET S.A. | [10 empty] | 00 |  | 06.2021 |  | CIUREA D.
INSTALAȚIE: |  |  | STAȚIA DE POMPAREA ȚIȚEIULUI SLOBOZIA JUDEȚUL PRAHOVA | [10 empty] | 01 |  | 04.2022 |  | CIUREA D.
[14 empty] | 02 |  | 05.2022 |  | CIUREA D.
GENERAL | 1 | TAG: |  |  |  |  | FQIT-001 |  |  |  | TRADUCTOR / COMPUTER (continued) | 50 | ALIMENTARE: |  |  |  | 24 Vcc - separată
| 2 | P&ID: |  |  |  |  | PR1193-PS002 (sh.1) |  |  |  |  | 51 | CONFIGURARE ACȚIUNE ÎN CAZ DE DEFECT: |  |  |  | Selectabilă
| 3 | LINIE/ECHIPAMENT: |  |  |  |  | 100-TC/AS-03-m-IE |  |  |  |  | 52 | AFIȘAJ INTEGRAT: |  |  |  | 2 x 16 character LCD
| 4 | FUNCȚIE: |  |  |  |  | Debit ieșire țiței/apă sărată |  |  |  |  | 53 | TERMINAȚIE SEMNAL: |  |  |  | Șir de cleme
| 5 | PRODUCĂTOR: | [9 empty] | 54 | LOCAȚIE INSTALARE: |  |  |  | Integral with flowmeter
| 6 | MODEL: | [9 empty] | 55 | ACȚIUNE ÎN CAZ DE DEFECTARE: |  |  |  | Transmite Minimul Scalei
| 7 | CLASIFICARE ZONA EX: |  |  |  |  | Zona 2 |  |  |  |  | 56 | CALCUL ȚIȚEI NET: |  |  |  | Da
DATE DE PROCES | 8 | FLUID: |  |  |  |  | Țiței Brut / Apă sărată |  |  |  |  | 57 | NUMĂR FLUXURI STOCATE: |  |  |  | 1
| 9 | FAZĂ: |  |  |  |  | LIQUID |  |  |  |  | 58 | CONFIGURAREA DENSITATII LOCAL: |  |  |  | Da
| 10 | COMPONENȚI COROZIVI: |  |  | kg/vagon |  | Salinitate 1900-2000 |  |  |  |  | 59 | UNITĂȚI MĂSURĂ DEBIT: |  |  |  | m3/h
| 11 | [5 empty] | MIN. | NORMAL |  | MAX |  | 60 | CLASA DE PRECIZIE DEBIT: |  |  |  | ±0.1%
| 12 | DEBIT: |  |  | m3/h |  | 20 | 25 |  | 30 |  | 61 | CLASA DE PRECIZIE TEMP.: |  |  |  | ±0.5°C
| 13 | IMPURITATE APĂ: |  |  |  | % | 0 | 85 |  | 100 |  | 62 | CLASA DE PRECIZIE DENS.: |  |  |  | ±0.0005g/cm3
| 14 | PRESIUNE DE OPERARE: |  |  |  | barg | 5 | 7 |  | 20 |  | 63 | REPETABILITATE: |  |  |  | ±0.025%
| 15 | TEMPERATURĂ DE OPERARE: |  |  |  | °C | 5 | 40 |  | 55 |  | 64 | RANGEABILITATE: |  |  |  | 20:1
| 16 | DENSITATE: |  |  | kg/m3 |  | 820 | 850 |  | 1120 |  | 65 | DOMENIU MĂSURĂ AJUSTABIL |  |  | m3/h | (Standard Producător)
| 17 | VÂSCOZITATE: |  |  |  | cSt |  | 10.12 |  | 12.2 |  | 66 | DOMENIU MĂSURĂ CALIBRAT |  |  | m3/h | 0 ÷ 40
| 18 | % GAZ ÎN LICHID (PENTRU FLUID LICHID): | [9 empty] | 67
| 19 | % LICHID ÎN GAZ (PENTRU FLUID GAZ): | [9 empty] | 68
| 20 | CĂDERE PRESIUNE MAXIM ADMISĂ: |  |  |  | bar |  | 1.5 |  |  | INDICATOR TOTALIZATOR | 69 | TIP TOTALIZATOR: |  |  |  | Compact
| 21 | TEMPERATURĂ AMBIENTALĂ: |  |  |  | °C | -29 | 25 |  | 40 |  | 70 | ALIMENTARE: |  |  |  | 24 V(dc)
CORP & CARCASA DEBITMETRU | 22 | TIP CORP/CARCASĂ: |  |  |  |  | În Linie |  |  |  |  | 71 | MATERIAL CARCASĂ: |  |  |  | Aluminiu vopsit cu vopsea epoxidică
| 23 | RACORD PROCES - DIMENSIUNE |  |  | RATING |  | DN 50 |  | PN 40 |  |  | 72 | ARANJAMENT CONTACTE: |  |  | No.: | - |  |  | -
| 24 | RACORD PROCES - TIP |  |  | STIL |  | Flanșă |  | RF |  |  | 73 | RESETARE TOTALIZATOR: |  |  |  | Local
| 25 | MATERIAL CORP |  |  |  |  | 316L SST |  |  |  |  | 74 | AFIȘAJ INTEGRAT: |  |  |  | LCD
| 26 | MATERIAL CARCASĂ: |  |  |  |  | Aluminiu vopsit cu vopsea epoxidică |  |  |  |  | 75 | LOCAȚIE INSTALARE: |  |  |  | Integral with flowmeter
| 27 | RACORD PROCES - MATERIAL |  |  |  |  | 316L SST |  |  |  |  | 76 | CATEGORIE ATEX / EPL: |  |  |  | IIA 3G / Gc
ANSAMBLU TUB | 28 | TIP TUB |  |  |  |  | (Standard Producător) |  |  |  |  | 77 | PROTECȚIE EX: |  |  |  | Ex-d IIA T3
| 29 | DIAMETRU TUB |  |  |  | in. | (Standard Producător) |  |  |  |  | 78 | PROTECȚIE IP: |  |  |  | IP65
| 30 | MATERIAL TUB |  |  |  |  | 316L SST |  |  |  |  | 79
CUTIE DE BORNE | 31 | TIP CARCASĂ: |  |  |  |  | (Standard Producător) |  |  |  | ALTELE | 80 | PREGĂTIRI SPECIALE: |  |  |  | Nu
| 32 | MATERIAL CARCASĂ: |  |  |  |  | Aluminiu vopsit cu vopsea epoxidică |  |  |  |  | 81 | PARASOLAR: |  |  |  | Nu
| 33 | TERMINAȚIE SEMNAL: |  |  |  |  | Șir de cleme |  |  |  |  | 82 | PROTECȚIE LA ÎNGHEȚ: |  |  |  | Izolație + insoțire electrică
| 34 | CATEGORIE ATEX / EPL: |  |  |  |  | IIA 3G / Gc |  |  |  |  | 83 | DIAMETRE ÎNAINTE |  | DUPĂ |  | (Standard Producător) |  | (Standard Producător)
| 35 | PROTECȚIE EX: |  |  |  |  | (Standard Producător) |  |  |  |  | 84 | DEGAZOR |  |  |  | Da
| 36 | PROTECȚIE IP: |  |  |  |  | min. IP65 |  |  |  |  | 85
TRADUCTOR / COMPUTER | 37 | TIP CARCASĂ: |  |  |  |  | Explosion prodin enclosure |  |  |  |  | 86
| 38 | MATERIAL CARCASĂ: |  |  |  |  | Aluminiu vopsit cu vopsea epoxidică |  |  |  |  | 87
| 39 | COMPENSARE MĂSURĂTOARE: |  |  |  |  | Densitate |  |  |  |  | 88
| 40 | DOMENIU CALIBRAT (DEBIT): |  |  |  | m³/h | 0 ÷ 40 |  |  |  |  | 89
| 41 | DOMENIU CALIBRAT (TEMP.): |  |  |  | °C | 0 ÷ 30 |  |  |  |  | 90
| 42 | DOMENIU CALIBRAT (DENS.): |  |  |  | kg/m³ | 800 ÷ 950 |  |  |  |  | 91
| 43 | SEMNAL IEȘIRE: |  |  |  |  | digital |  |  |  |  | 92
| 44 | TIP AJUSTARE SPAN-ZERO: |  |  |  |  | Local intern |  |  |  |  | 93
| 45 | CURBĂ CARACTERISTICĂ: |  |  |  |  | Debit masic linear |  |  |  |  | 94
| 46 | PROTOCOL "SMART": |  |  |  |  | RS-485 binary |  |  |  |  | 95
| 47 | CATEGORIE ATEX / EPL: |  |  |  |  | IIA 3G / Gc |  |  |  |  | 96
| 48 | PROTECȚIE EX: |  |  |  |  | Ex-d IIA T3 |  |  |  |  | 97
| 49 | PROTECȚIE IP: |  |  |  |  | min. IP65 |  |  |  |  | 98

## 14. LG-Mag-Top
S.C. CONPET S.A. |  |  |  | SPECIFICAȚIE APARATE DE CÂMP STAȚIA DE POMPARE SLOBOZIA | [8 empty] | DATA PAGINA NO.: |  |  |  | REV.
[13 empty] | PR1193-IN003-02 |  |  |  | 02
|  |  |  | INDICATOR DE NIVEL - MONTAJ PE CAPAC; MAGNETIC - | [8 empty] | PAGINA |  | 14 | din | 18
[13 empty] | PROIECTAT |  | VERIFICAT |  | APROBAT
[13 empty] | CIUREA D. |  | TOADER S. |  | NAN J.C.
PROIECT NR.: |  |  | PR1193/2019 | [9 empty] | REV | DATA |  | NUME | SEMNĂTURA
BENEFICIAR: |  |  | S.C.CONPET S.A. | [9 empty] | 00 | 06.2021 |  | CIUREA D.
INSTALAȚIE: |  |  | STAȚIA DE POMPAREA ȚIȚEIULUI SLOBOZIA JUDEȚUL PRAHOVA | [9 empty] | 01 | 04.2022 |  | CIUREA D.
[13 empty] | 02 | 05.2022 |  | CIUREA D.
GENERALITATI | 1 | TAG: | [5 empty] | LG-001
| 2 | P&ID: | [5 empty] | PR1193-PS002 (sh.2)
| 3 | ECHIPAM,ENT | [5 empty] | TK-001
| 4 | FUNCȚIE: | [5 empty] | TK-001 Nivel
| 5 | PRODUCĂTOR: | [5 empty] | HOLD
| 6 | MODEL: | [5 empty] | HOLD
| 7 | CLASIFICARE ZONA EX: | [5 empty] | Zone 1
CONDITII DE PROCES | 8 | FLUID: | [5 empty] | Apă sărată sau Țiței Brut
| 9 | COMPONENȚI COROZIVI: |  |  |  | kg/vagon |  | Salinitate 1900-2000
| 10 | [6 empty] | MIN. | NORMAL |  | MAX.
| 11 | PRESIUNE DE OPERARE: |  |  |  |  | barg | atm | atm |  | atm
| 12 | TEMPERATURĂ DE OPERARE: |  |  |  |  | °C | 1 |  |  | 50
| 13 | UPPER FLUID: |  |  | LOWER FLUID: |  |  | Aer |  | Apa sarata
| 14 | UPPER SG @ T: |  |  | LOWER SG @ T: |  |  | 0.675 |  | 1010
| 15 | AMBIENT TEMPERATURE: |  |  |  |  | °C | -29 ÷ 40
ELEMENT | 16 | TIPUL ELEMENTULUI: | [5 empty] | Flotor (cilindric)
| 17 | DIAMETRUL ELEMENTULUI |  |  | LUNGIMEA |  | mm | 50 |  | 75
| 18 | LUNGIMEA TOTALA : |  |  |  |  | mm | 1500 ( see Notes 1, 2)
| 19 | MATERIALUL FLOTORULUI: | [5 empty] | Titan Grade 2
| 20 | MATERIALUL TIJEI DE GHIDARE: | [5 empty] | Titanium
| 21 | NIVEL DE REFERINA/SETPOINT: |  |  |  |  | mm | N/A
| 22 | MONTAJ IN CARCASA: | [5 empty] | NU
INDICATOR | 23 | TIP: | [5 empty] | Indicator de nivel montat pe capac
| 24 | MATERIALUL CAMEREI: | [5 empty] | AISI 316Ti SS
| 25 | TIPUL INDICATORULUI: | [5 empty] | Afisaj magnetic rulant
| 26 | DOMENIUL DE INDICARE: |  |  |  |  | mm | 150 ÷ 1500mm
| 27 | PLACUTE BICOLORE: | [5 empty] | Jos rosu/Sus alb
| 28 | MATERIALUL CAPACULUI: | [5 empty] | Makrolon PC
| 29 | MATERIALUL INDICATORULUI: | [5 empty] | Crastin PBT
| 30 | POZITIA DE MONTAJ IN PROCES: | [5 empty] | Pe capacul asului
| 31 | DIM. CON LA PROCES |  |  | PN |  |  | DN50 |  | PN16
| 32 | TIP TERM. CON. LA PROCES |  |  | STILUL |  |  | Cu flansa |  | RF
| 33 | MONTJ PE CAMERA DE NIVEL: | [5 empty] | NU
| 34 | CATEGORIA ATEX / EPL: | [5 empty] | II 2G/ Gb
| 35 | TPUL DE PROTECTIE: | [5 empty] | -
| 36 | ROTECTIA LA INTRUZIUNE: | [5 empty] | IP65
ALTELE | 37 | PROTECTIE LA ÎNGHEȚ: |  |  | PARASOLAR: |  |  | Nu este cerut |  | Nu este cerut
COMUTATOARE | 38 | NUMARUOL DE CONTACTE: | [5 empty] | 0
| 39 | POZITIA CONTACTELOR: |  |  |  |  | mm | -
| 40 | DISPUNEREA CONTACTELOR: | [5 empty] | -
| 41 | DIMENSIONARFEA CONTACTELOR: | [5 empty] | - | A la | - |  | V
| 42 | CATEGORIA ATEX / EPL: | [5 empty] | -
| 43 | TIPUL DE PROTECTIE: | [5 empty] | -
| 44 | ROTECTIA LA INTRUZIUNE: | [5 empty] | -
| 45 | TAG: | [5 empty] | -
NOTE REFERITOARE LA INDICATOARELE MAGNETICE DE NIVEL: 1. Distanta totala de la partea superioara a flansei la fundul vasului TK-001: 2700 mm (sa fie confirmata de Dep. Mecanic) 1200mm - inaltimea domului (sa fie confirmata de Dep. Mecanic) HOLD mm - grosimea capacului metalic (sa fie confirmata de Dep. Mecanic) 1500mm - diametrul intern al vasului Extremitatea tubului indicatorului de nivel(2600mm lungime) va fi la 100 mm de la fundul vasului.

## 15. LG (Note)
S.C. CONPET S.A. |  | SPECIFICAȚIE APARATE DE CÂMP STAȚIA DE POMPARE SLOBOZIA | DATA PAGINA NO.: |  |  |  | REV.
|  |  | PR1193-IN003-02 |  |  |  | 02
|  | INDICATOAR DE NIVEL - MAGNETIC & PRESIUNE HIDROSTATICA- | PAGINA |  | 15 | din | 18
|  |  | PROIECTAT |  | VERIFICAT |  | APROBAT
|  |  | CIUREA D. |  | TOADER S. |  | NAN J.C.
PROIECT NR.: | PR1193/2019 |  | REV | DATA |  | NUME | SEMNĂTURA
BENEFICIAR: | S.C.CONPET S.A. |  | 00 | 06.2021 |  | CIUREA D.
INSTALAȚIE: | STAȚIA DE POMPARE A ȚIȚEIULUI SLOBOZIA JUDEȚUL PRAHOVA |  | 01 | 04.2022 |  | CIUREA D.
|  |  | 02 | 05.2022 |  | CIUREA D.
NOTE REFERITOARE LA INDICATOARELE DE NIVEL MAGNETICE: 1. Instrumentele trebuie sa fie prevazute cu urmatoarele articole: • Certificat de inspectie/Inspection Certificate (EN 10204 Type 3.1); • Certificat de calibrare/Calibration Certificate.

## 16. LT-Mg
S.C. CONPET S.A. |  |  |  | SPECIFICAȚIE APARATE DE CÂMP STAȚIA DE POMPARE SLOBOZIA | [8 empty] | DATA PAGINA NO.: |  |  |  | REV.
[13 empty] | PR1193-IN003-02 |  |  |  | 02
|  |  |  | TRADUCTOR DR NIVEL MAGNETIC/MAGNETOSTRICTIV | [8 empty] | PAGINA |  | 16 | din | 18
[13 empty] | PROIECTAT |  | VERIFICAT |  | APROBAT
[13 empty] | CIUREA D. |  | TOADER S. |  | NAN J.C.
PROIECT NR.: |  |  | PR1193/2019 | [9 empty] | REV | DATA |  | NUME | SEMNĂTURA
BENEFICIAR: |  |  | S.C.CONPET S.A. | [9 empty] | 00 | 06.2021 |  | CIUREA D.
INSTALAȚIE: |  |  | STAȚIA DE POMPARE A ȚIȚEIULUI SLOBOZIA JUDEȚUL PRAHOVA | [9 empty] | 01 | 04.2022 |  | CIUREA D.
[13 empty] | 02 | 05.2022 |  | CIUREA D.
GENERALITATI | 1 | TAG: | [6 empty] | LT-001
| 2 | P&ID: | [6 empty] | PR1193-PS002 (sh.2)
| 3 | ECHIPAM,ENT | [6 empty] | TK-001
| 4 | FUNCȚIE: | [6 empty] | TK-001 Level
| 5 | PRODUCĂTOR:
| 6 | MODEL:
| 7 | CLASIFICARE ZONA EX: | [6 empty] | Zone 2
CONDITII DE PROCES | 8 | FLUID: | [6 empty] | Apă sărată sau Țiței Brut
| 9 | COMPONENȚI COROZIVI: |  |  |  |  | kg/vagon |  | Salinitate 1900-2000
| 10 | [7 empty] | MIN. | NORMAL |  | MAX.
| 11 | PRESIUNE DE OPERARE: |  |  |  |  | mbarg |  | atm | atm |  | atm
| 12 | TEMPERATURĂ DE OPERARE: | [5 empty] | °C | 1 |  |  | 50
| 13 | FLUID SUPERIOR: |  |  |  | FLUID INFERIOR: |  |  | Aer |  | Apa sarata
| 14 | DENS.FLUID.SUP.: |  |  | kg/m3 | DENS.FLUID.INS.: |  | kg/m3 | 1.37 |  | 1019
| 15 | TEMPERATURA AMBIANTA: | [5 empty] | °C | -32.5 ÷ +38.8
ELEMENT | 16 | TIPUL SONDEI: | [6 empty] | Tija rigida
| 17 | LUNGINMEA SONDEI: | [5 empty] | mm | 2600 (Vedeti Nota 1/pag.18)
| 18 | MATERIALUL SONDEI: | [6 empty] | AISI 316L SS
| 19 | DOM. DE MASURARE |  |  |  | REZOLUTIA |  | mm | 250 ÷ 2400 |  | 1
| 20 | MONTAJ IN CARCASA: | [6 empty] | Top / DN50 PN16 B1
| 21 | PRECIZIA: | [5 empty] | mm | ±0,1%
| 22 | MATERIALUL CARCASEI: | [6 empty] | N/A
| 23 | INTRAREA DE CABLU IN CARCASA: | [6 empty] | N/A
| 24 | TIPUL DE PROTECTIE: | [6 empty] | N/A
CORP / CARCASA | 25 | TIPUL CORPULUI/CARCASEI: | [6 empty] | Montaj pe capac fara carcasa
| 26 | DIM CON LA PROCES |  |  |  | PRESIUNEA NOMINALA |  |  | DN 50 |  | 16
| 27 | TIP TERM. CON.PROCES |  |  |  | STILUL |  |  | Cu flansa |  | RF
| 28 | POZITIA CONEXIUNII SUPERIOARE: | [6 empty] | N/A
| 29 | POZITIA CONEXIUNII INFERIOARE: | [6 empty] | N/A
| 30 | DIM. AERISIRE/SCURGERE |  |  |  | PRESIUNE NOMINALA |  |  | - |  | -
| 31 | TIPUL CON.AERISIRE/SCURGERE |  |  |  | STLUL |  |  | - |  | -
| 32 | MATERIALUL CORPULUI/CARCASEI: | [6 empty] | -
| 33 | MONTAJ PE CAMERA DE NIVEL: | [6 empty] | NU
ROBINETE DE IZOLARE A CARCASEI | 34 | [7 empty] | SUS |  | JOS
| 35 | TIPUL SI DIMENSIUNEA ROBINETULUI: | [6 empty] | - |  | -
| 36 | TIPUL SI STILUL CONEXIUNII ROBINETULUI: | [6 empty] | - |  | -
| 37 | PRESIUNEA NOMINALA A ROBINETULUI: | [6 empty] | - |  | -
| 38 | ROBINET DE AERISIRE/SCURGERE | [6 empty] | - |  | -
| 39 | TIPUL SI DIMENSIUNEA ROBINETULUI: | [6 empty] | - |  | -
| 40 | TIPUL SI STILUL CONEXIUNII ROBINETULUI: | [6 empty] | - |  | -
| 41 | PRESIUNEA NOMINALA A ROBINETULUI: | [6 empty] | - |  | -
| 42 | VALVES BODY MATERIAL: | [6 empty] | -
TRANSMITATOR | 43 | SEMNAL DE IESIRE: | [6 empty] | 4 ÷ 20 mA
| 44 | PROTOCOL SMART: | [6 empty] | HART protocol
| 45 | INDICATOR INTEGRAT: | [6 empty] | LCD
| 46 | ALIMENTARE EL.: | [6 empty] | 24 V d.c. - IN BUCLA
| 47 | MATERIALUL CARCASEI: | [6 empty] | Aluminiu cu acoperire epox.
| 48 | INTRAREA DE CABLU A CARCASEI: | [6 empty] | M20 x 1,5 (filet fem.
| 49 | PROTECTIA LA INTRUZIUNE: | [6 empty] | IP66
| 50 | CATEGORIA ATEX / EPL: | [6 empty] | II 3G/ Gc
| 51 | TIPUL DE PROTECTIE: | [6 empty] | Ex d IIC T6
| 52 | POZITIA DE MONTAJ: | [6 empty] | Montat direct
ALTELE | 53 | PROTECIE LA ÎNGHEȚ |  |  |  | PARASOLAR |  |  | Nu este cerut |  | VTA
| 54 | CLASA SIL | [6 empty] | NU

## 17. LT-GWR
S.C. CONPET S.A. |  |  |  | SPECIFICAȚIE APARATE DE CÂMP STAȚIA DE POMPARE SLOBOZIA | [8 empty] | DATA PAGINA NO.: |  |  |  | REV.
[13 empty] | PR1193-IN003-02 |  |  |  | 02
|  |  |  | TRADUCTOR DE NIVEL RADAR CU UNDA GHIDATA (GWR) | [8 empty] | PAGINA |  | 17 | din | 18
[13 empty] | PROIECTAT |  | VERIFICAT |  | APROBAT
[13 empty] | CIUREA D. |  | TOADER S. |  | NAN J.C.
PROIECT NR.: |  |  | PR1193/2019 | [9 empty] | REV | DATA |  | NUME | SEMNĂTURA
BENEFICIAR: |  |  | S.C.CONPET S.A. | [9 empty] | 00 | 06.2021 |  | CIUREA D.
INSTALAȚIE: |  |  | STAȚIA DE POMPARE A ȚIȚEIULUI SLOBOZIA JUDEȚUL PRAHOVA | [9 empty] | 01 | 04.2022 |  | CIUREA D.
[13 empty] | 02 | 05.2022 |  | CIUREA D.
GENERALITIES | 1 | TAG: | [6 empty] | LT-002
| 2 | P&ID: | [6 empty] | PR1193-PS002 (sh.2)
| 3 | ECHIPAM,ENT | [6 empty] | TK-001
| 4 | FUNCȚIE: | [6 empty] | TK-001 Nivel
| 5 | PRODUCĂTOR:
| 6 | MODEL:
| 7 | CLASIFICARE ZONA EX: | [6 empty] | Zona 2
CONDITII DE PROCES | 8 | FLUID: | [6 empty] | Apa sarata+titei
| 9 | COMPONENȚI COROZIVI: |  |  |  |  | kg/vagon |  | Salinitate 1900-2000
| 10 | [7 empty] | MIN. | NORMAL |  | MAX.
| 11 | PRESIUNE DE OPERARE: |  |  |  |  | mbarg |  | atm | atm |  | atm
| 12 | TEMPERATURĂ DE OPERARE: | [5 empty] | °C | 1 |  |  | 50
| 13 | FLUID SUPERIOR: |  |  |  | FLUID INFERIOR: |  |  | Aer |  | Apa sarata
| 14 | DENS.FLUID.SUP.: |  |  | kg/m3 | DENS.FLUID.INS.: |  | kg/m3 | 1.37 |  | 1019
| 15 | TEMPERATURA AMBIANTA: | [5 empty] | °C | -32.5 ÷ +38.8
ELEMENT | 16 | TIPUL SONDEI: | [6 empty] | Tija rigida
| 17 | LUNGINMEA SONDEI: | [5 empty] | mm | 2600 (Vedeti Nota 1/pag.18)
| 18 | MATERIALUL SONDEI: | [6 empty] | AISI 316L SS
| 19 | DOM. DE MASURARE |  |  |  | REZOLUTIA |  | mm | 250 ÷ 2400 |  | 1
| 20 | MONTAJ IN CARCASA: | [6 empty] | Top / DN50 PN16 B1
| 21 | PRECIZIA: | [5 empty] | mm | ±0,1%
| 22 | MATERIALUL CARCASEI: | [6 empty] | N/A
| 23 | INTRAREA DE CABLU IN CARCASA: | [6 empty] | N/A
| 24 | TIPUL DE PROTECTIE: | [6 empty] | N/A
CORP / CARCASA | 25 | TIPUL CORPULUI/CARCASEI: | [6 empty] | Montaj pe capac fara carcasa
| 26 | DIM CON LA PROCES |  |  |  | PRESIUNEA NOMINALA |  |  | DN 50 |  | -
| 27 | TIP TERM. CON.PROCES |  |  |  | STILUL |  |  | Cu flansa |  | -
| 28 | POZITIA CONEXIUNII SUPERIOARE: | [6 empty] | N/A
| 29 | POZITIA CONEXIUNII INFERIOARE: | [6 empty] | N/A
| 30 | DIM. AERISIRE/SCURGERE |  |  |  | PRESIUNE NOMINALA |  |  | - |  | -
| 31 | TIPUL CON.AERISIRE/SCURGERE |  |  |  | STLUL |  |  | - |  | -
| 32 | MATERIALUL CORPULUI/CARCASEI: | [6 empty] | -
| 33 | MONTAJ PE CAMERA DE NIVEL: | [6 empty] | No
ROBINETE DE IZOLARE A CARCASEI | 34 | [7 empty] | UPPER |  | LOWER
| 35 | TIPUL SI DIMENSIUNEA ROBINETULUI: | [6 empty] | - |  | -
| 36 | TIPUL SI STILUL CONEXIUNII ROBINETULUI: | [6 empty] | - |  | -
| 37 | PRESIUNEA NOMINALA A ROBINETULUI: | [6 empty] | - |  | -
| 38 | ROBINET DE AERISIRE/SCURGERE | [6 empty] | - |  | -
| 39 | TIPUL SI DIMENSIUNEA ROBINETULUI: | [6 empty] | - |  | -
| 40 | TIPUL SI STILUL CONEXIUNII ROBINETULUI: | [6 empty] | - |  | -
| 41 | PRESIUNEA NOMINALA A ROBINETULUI: | [6 empty] | - |  | -
| 42 | VALVES BODY MATERIAL: | [6 empty] | -
TRANSMITATOR | 43 | SEMNAL DE IESIRE: | [6 empty] | 4 ÷ 20 mA
| 44 | PROTOCOL SMART: | [6 empty] | HART protocol
| 45 | INDICATOR INTEGRAT: | [6 empty] | LCD
| 46 | ALIMENTARE EL.: | [6 empty] | 24 V d.c. - in bucla
| 47 | MATERIALUL CARCASEI: | [6 empty] | Epoxy coated aluminium
| 48 | INTRAREA DE CABLU A CARCASEI: | [6 empty] | M20 x 1,5 (female thread)
| 49 | PROTECTIA LA INTRUZIUNE: | [6 empty] | IP66
| 50 | CATEGORIA ATEX / EPL: | [6 empty] | II 3G/ Gc
| 51 | TIPUL DE PROTECTIE: | [6 empty] | Ex d IIC T6
| 52 | POZITIA DE MONTAJ: | [6 empty] | Montat direct
ALTELE | 53 | PROTECIE LA ÎNGHEȚ |  |  |  | PARASOLAR |  |  | Nu este cerut |  | VTA
| 54 | SIL CLASS | [6 empty] | No

## 18. LT (Note)
S.C. CONPET S.A. |  | SPECIFICAȚIE APARATE DE CÂMP STAȚIA DE POMPARE SLOBOZIA | DATA PAGINA NO.: |  |  |  | REV.
|  |  | PR1193-IN003-02 |  |  |  | 02
|  | TRADUCTOARE DE NIVEL | PAGINA |  | 18 | din | 18
|  |  | PROIECTAT |  | VERIFICAT |  | APROBAT
|  |  | CIUREA D. |  | TOADER S. |  | NAN J.C.
PROIECT NR.: | PR1193/2019 |  | REV | DATA |  | NUME | SEMNĂTURA
BENEFICIAR: | S.C.CONPET S.A. |  | 00 | 06.2021 |  | CIUREA D.
INSTALAȚIE: | STAȚIA DE POMPARE A ȚIȚEIULUI SLOBOZIA JUDEȚUL PRAHOVA |  | 01 | 04.2022 |  | CIUREA D.
|  |  | 02 | 05.2022 |  | CIUREA D.
NOTE REFERITOARE LA TRADUCTORUL/TRANSMITATYORUL DE NIVEL MAGNETOSRICTIV: 1. Transmitatorul de nivel LT-001 va fi atasat de indicatorul de nivel LG-001. Ambele vor fi produse de acelasi fabricant, destinate sa functioneze in tandem, NOTE REFERITOARE LA TRADUCTORUL/TRANSMITATYORUL DE NIVEL RADAR CU UNDA GHIDATA (GWR): 2. Distanta totala de la flansa de montaj la fundul bazinului TK-001: 2700 mm: 1200 mm - inaltimea domului 1500 mm - diametrul intern al vasului Extremitatea inferioara a senzorului Radar (1500mm lungime) se va situa la 150 mm deasupra fundului bazinului. NOTE GENERALE: 3. Instrumentele trebuie sa fie furnizate cu documentele urmatoare: • Certificat de Inspectie (EN 10204 Type 3.1); • Certificat ATEX 2014/34/EU; • Certificat de calibrare; • Marcaj CE.

## 15.Ap. Magn. Niv._2 (hidden)
STRATUM Energy Romania LLC Wilmington |  |  |  |  | FOAIE DE DATE PENTRU AUTOMATIZARE | [11 empty] | FOAIE DE DATE NR. | [7 empty] | REV.
[17 empty] | PR-856-IN-003-2 | [7 empty] | 2
[5 empty] | APARATE MAGNETICE DE NIVEL | [11 empty] | PAG. |  | 15 |  |  | DIN |  | 26
[17 empty] | INTOCMIT |  |  | VERIFICAT |  |  | APROBAT
[17 empty] | A. Popa |  |  | J. Nan |  |  | M. Trusu
PROIECT NR.: |  |  |  | PR856/2012 | [6 empty] | REV. | DATA |  | NUME |  | SEMNAT. | REV. | DATA |  |  | NUME |  | SEMNAT.
BENEFICIAR: |  |  |  | STRATUM Romania Energy LLC Wilmington | [6 empty] | A1 | 06.2013 |  | J. Nan
INSTALATIE: |  |  |  | FACILITATI DE SUPRAFATA PENTRU EXPLOATAREA SONDEI DE GAZE P1 PODURI | [6 empty] | 0 | 09.2013 |  | J. Nan
[11 empty] | 2 | 01.2014 |  | J. Nan
1 | SIMBOL |  | INDICATOR |  |  |  |  | CANTIT. BUC. |  |  | LG-102 |  |  |  | 1
2 |  |  | TRADUCTOR |  |  |  |  | CANTIT. BUC. |  |  | - |  |  |  | -
3 |  |  | INTRERUPTOR |  |  |  |  | CANTIT. BUC. |  |  | - |  |  |  | -
-
-
-
4 | PRODUCATOR | [9 empty] | -
5 | LOC DE MONTAJ | [9 empty] | Pe rezervorul de drenaj V01
6 | DESTINATIE | [9 empty] | Nivel lichid
CORPUL
7 | DISTANTA INTRE RACORDURI | [8 empty] | mm
8 | RACORDURI LA PROCES | [9 empty] | DN 80, PN 16
9 | AMPLASARE RACORDURI | [9 empty] | L
10 | MATERIAL
INDICATOR
11 | DOMENIUL DE MASURA | [8 empty] | mm | 0 ÷ 7500
12 | PRECIZIA : ± 10 mm
13 | CULOARE PLACUTE
INDICATOR : ROSU/ALB
14 | DEFECT : ARGINTIU/ROSU
TRADUCTOR
15 | DOMENIUL DE MASURA | [8 empty] | mm
16 | IESIRE : 4 ÷ 20 mA
17 | CLASIFICARE Ex: |  |  |  |  | EExdIIBT4
CLASS I GROUP B DIV. 1
18 | RACORD ELECTRIC: PRESET. PT. CABLU | [7 empty] | 1/2" NPT F
GRAD DE PROTECTIE
INTRERUPTOR
19 | INTRERUPTOR |  |  |  | POZITIA FATA DE FLANSA [mm] | [5 empty] | HH
H
L
LL
20 | FORMA : SPDT |  |  |  | DPDT
21 | 1A, 220V, 50Hz
22 | CLASIFICARE Ex: |  |  |  |  | EExiaIIBT3
CLASS I GROUP B DIV. 1
23 | RACORD ELECTRIC: PRESET. PT. CABLU | [7 empty] | 1/2" NPT F
CONDITII DE LUCRU
24 | LICHIDUL DE SUS | [9 empty] | Aer
25 | LICHIDUL DE JOS | [9 empty] | Condensat
26 | GREUT. SPECIF. SUS | [5 empty] | JOS |  |  | Kgm3 | - |  | 766
27 | PRES.NORMAL | [5 empty] | MAXIM |  |  | BAR G | ATM |  | ATM
28 | TEMP. NORMAL | [5 empty] | MAXIM |  |  | °C | 15÷25 |  | 30
L-L = Lateral - Lateral | [9 empty] | L-J = Lateral - Jos
S-J = Sus - Jos | [9 empty] | S = Sus pe capac
S-L = Sus - Lateral
NOTE:
1. TEMPERATURA AMBIANTA :- 32,5 ÷ + 38,8 °C
2. P&ID PR856-PS017-0 (14/18)

## 16.Ap. Magn. Niv._3 (hidden)
STRATUM Energy Romania LLC Wilmington |  |  |  |  | FOAIE DE DATE PENTRU AUTOMATIZARE | [11 empty] | FOAIE DE DATE NR. | [7 empty] | REV.
[17 empty] | PR-856-IN-004-2 | [7 empty] | 2
[5 empty] | APARATE MAGNETICE DE NIVEL | [11 empty] | PAG. |  | 16 |  |  | DIN |  | 26
[17 empty] | INTOCMIT |  |  | VERIFICAT |  |  | APROBAT
[17 empty] | A. Popa |  |  | J. Nan |  |  | M. Trusu
PROIECT NR.: |  |  |  | PR856/2012 | [6 empty] | REV. | DATA |  | NUME |  | SEMNAT. | REV. | DATA |  |  | NUME |  | SEMNAT.
BENEFICIAR: |  |  |  | STRATUM Romania Energy LLC Wilmington | [6 empty] | A1 | 06.2013 |  | J. Nan
INSTALATIE: |  |  |  | FACILITATI DE SUPRAFATA PENTRU EXPLOATAREA SONDEI DE GAZE P1 PODURI | [6 empty] | 0 | 09.2013 |  | J. Nan
[11 empty] | 2 | 01.2014 |  | J. Nan
1 | SIMBOL |  | INDICATOR |  |  |  |  | CANTIT. BUC. |  |  | LG-106 |  |  |  | 1 | LG-112 |  | 1
2 |  |  | TRADUCTOR |  |  |  |  | CANTIT. BUC. |  |  | - |  |  |  | - | - |  | -
3 |  |  | INTRERUPTOR |  |  |  |  | CANTIT. BUC. |  |  | - |  |  |  | - | - |  | -
[11 empty] | - |  |  |  |  | -
[11 empty] | - |  |  |  |  | -
[11 empty] | - |  |  |  |  | -
4 | PRODUCATOR | [9 empty] | - |  |  |  |  | -
5 | LOC DE MONTAJ | [9 empty] | Pe vasul de stocare apa V04 |  |  |  |  | Pe vasul de stocare apa V05
6 | DESTINATIE | [9 empty] | Nivel lichid |  |  |  |  | Nivel lichid
CORPUL
7 | DISTANTA INTRE RACORDURI | [8 empty] | mm | 2100 |  |  |  |  | 2100
8 | RACORDURI LA PROCES | [9 empty] | Dn 25, PN 25 |  |  |  |  | Dn 25, PN 25
9 | AMPLASARE RACORDURI | [9 empty] | L |  |  |  |  | L
10 | MATERIAL
INDICATOR
11 | DOMENIUL DE MASURA | [8 empty] | mm | 0 ÷ 1900 |  |  |  |  | 0 ÷ 1900
12 | PRECIZIA : ± 10 mm
13 | CULOARE PLACUTE
INDICATOR : ROSU/ALB
14 | DEFECT : ARGINTIU/ROSU
TRADUCTOR
15 | DOMENIUL DE MASURA | [8 empty] | mm
16 | IESIRE : 4 ÷ 20 mA
17 | CLASIFICARE Ex: |  |  |  |  | EExdIIBT4
CLASS I GROUP B DIV. 1
18 | RACORD ELECTRIC: PRESET. PT. CABLU | [7 empty] | 1/2" NPT F
| GRAD DE PROTECTIE | [9 empty] | IP 65 |  |  |  |  | IP 65
INTRERUPTOR
19 | INTRERUPTOR |  |  |  | POZITIA FATA DE FLANSA [mm] | [5 empty] | HH |  |  |  |  | HH |  |  |  | HH
[11 empty] | H |  |  |  |  | H |  |  |  | H
[11 empty] | L |  |  |  |  | L |  |  |  | L
[11 empty] | LL |  |  |  |  | LL |  |  |  | LL
20 | FORMA : SPDT |  |  |  | DPDT
21 | 1A, 220V, 50Hz
22 | CLASIFICARE Ex: |  |  |  |  | EExiaIIBT3
CLASS I GROUP B DIV. 1
23 | RACORD ELECTRIC: PRESET. PT. CABLU | [7 empty] | 1/2" NPT F
CONDITII DE LUCRU
24 | LICHIDUL DE SUS | [9 empty] | Aer |  |  |  |  | Aer
25 | LICHIDUL DE JOS | [9 empty] | Apa |  |  |  |  | Apa
26 | GREUT. SPECIF. SUS | [5 empty] | JOS |  |  | Kgm3 | - |  | 1050 |  |  | - | 1050
27 | PRES.NORMAL | [5 empty] | MAXIM |  |  | BAR G | ATM |  | ATM |  |  | ATM | ATM
28 | TEMP. NORMAL | [5 empty] | MAXIM |  |  | °C | 5÷25 |  | 30 |  |  | 5÷25 | 30
L-L = Lateral - Lateral | [9 empty] | L-J = Lateral - Jos
S-J = Sus - Jos | [9 empty] | S = Sus pe capac
S-L = Sus - Lateral
NOTE:
1. TEMPERATURA AMBIANTA :- 32,5 ÷ + 38,8 °C
2. P&ID PR856-PS017-0(15/18)

## 17.Ap. Magn. Niv._4 (hidden)
STRATUM Energy Romania LLC Wilmington |  |  |  |  | FOAIE DE DATE PENTRU AUTOMATIZARE | [11 empty] | FOAIE DE DATE NR. | [7 empty] | REV.
[17 empty] | PR-856-IN-003-2 | [7 empty] | 2
[5 empty] | APARATE MAGNETICE DE NIVEL | [11 empty] | PAG. |  | 17 |  |  | DIN |  | 26
[17 empty] | INTOCMIT |  |  | VERIFICAT |  |  | APROBAT
[17 empty] | A. Popa |  |  | J. Nan |  |  | M. Trusu
PROIECT NR.: |  |  |  | PR856/2012 | [6 empty] | REV. | DATA |  | NUME |  | SEMNAT. | REV. | DATA |  |  | NUME |  | SEMNAT.
BENEFICIAR: |  |  |  | STRATUM Romania Energy LLC Wilmington | [6 empty] | A1 | 06.2013 |  | J. Nan
INSTALATIE: |  |  |  | FACILITATI DE SUPRAFATA PENTRU EXPLOATAREA SONDEI DE GAZE P1 PODURI | [6 empty] | 0 | 09.2013 |  | J. Nan
[11 empty] | 2 | 01.2014 |  | J. Nan
1 | SIMBOL |  | INDICATOR |  |  |  |  | CANTIT. BUC. |  |  | LG-121 |  |  |  | 1
2 |  |  | TRADUCTOR |  |  |  |  | CANTIT. BUC. |  |  | - |  |  |  | -
3 |  |  | INTRERUPTOR |  |  |  |  | CANTIT. BUC. |  |  | LSL-121 |  |  |  | 1
-
-
-
4 | PRODUCATOR | [9 empty] | - |  |  |  |  | -
5 | LOC DE MONTAJ | [9 empty] | Pe vasul separator de facla SOB 04
6 | DESTINATIE | [9 empty] | Nivel lichid
CORPUL
7 | DISTANTA INTRE RACORDURI | [8 empty] | mm | 800
8 | RACORDURI LA PROCES | [9 empty] | Dn 25, PN 16
9 | AMPLASARE RACORDURI | [9 empty] | L
10 | MATERIAL
INDICATOR
11 | DOMENIUL DE MASURA | [8 empty] | mm | 0 ÷ 800
12 | PRECIZIA : ± 10 mm
13 | CULOARE PLACUTE
INDICATOR : ROSU/ALB
14 | DEFECT : ARGINTIU/ROSU
TRADUCTOR
15 | DOMENIUL DE MASURA | [8 empty] | mm
16 | IESIRE : 4 ÷ 20 mA
17 | CLASIFICARE Ex: |  |  |  |  | EExdIIBT4
CLASS I GROUP B DIV. 1
18 | RACORD ELECTRIC: PRESET. PT. CABLU | [7 empty] | 1/2" NPT F
| GRAD DE PROTECTIE | [9 empty] | IP 65
INTRERUPTOR
19 | INTRERUPTOR |  |  |  | POZITIA FATA DE FLANSA [mm]
[11 empty] | L |  | 600
20 | FORMA : SPDT |  |  |  | DPDT
21 | 1A, 220V, 50Hz
22 | CLASIFICARE Ex: |  |  |  |  | EExdIIBT4
CLASS I GROUP B DIV. 1
23 | RACORD ELECTRIC: PRESET. PT. CABLU | [7 empty] | 1/2" NPT F
CONDITII DE LUCRU
24 | LICHIDUL DE SUS | [9 empty] | Aer
25 | LICHIDUL DE JOS | [9 empty] | Condensat
26 | GREUT. SPECIF. SUS | [5 empty] | JOS |  |  | Kgm3 | - |  | 766
27 | PRES.NORMAL | [5 empty] | MAXIM |  |  | BAR G | ATM |  | ATM
28 | TEMP. NORMAL | [5 empty] | MAXIM |  |  | °C | 5÷25 |  | 30
L-L = Lateral - Lateral | [9 empty] | L-J = Lateral - Jos
S-J = Sus - Jos | [9 empty] | S = Sus pe capac
S-L = Sus - Lateral
NOTE:
1. TEMPERATURA AMBIANTA :- 32,5 ÷ + 38,8 °C
2. P&ID PR856-PS017-0 (16/18)

## 18.Rob. ESD (hidden)
STRATUM Energy Romania LLC Wilmington | [6 empty] | FOAIE DE DATE PENTRU AUTOMATIZARE | [15 empty] | FOAIE DE DATE NR. | [8 empty] | REV.
[23 empty] | PR-856-IN-003-2 | [8 empty] | 2
[7 empty] | ROBINETE ACTIONATE PNEUMATIC | [15 empty] | PAG. |  |  | 18 |  |  | DIN |  | 26
[23 empty] | INTOCMIT |  |  |  | VERIFICAT |  |  | APROBAT
[23 empty] | A. Popa |  |  |  | J. Nan |  |  | M. Trusu
PROIECT NR.: |  |  | PR856/2012 | [12 empty] | REV. | DATA |  | NUME | SEMNAT. |  |  | REV. |  | DATA |  |  | NUME |  | SEMNAT.
BENEFICIAR: |  |  | STRATUM Romania Energy LLC Wilmington | [12 empty] | A1 | 06.2013 |  | J. Nan
INSTALATIE: |  |  | FACILITATI DE SUPRAFATA PENTRU EXPLOATAREA SONDEI DE GAZE P1 PODURI | [12 empty] | 0 | 09.2013 |  | J. Nan
[16 empty] | 2 | 01.2014 |  | J. Nan
1 | PRODUCATOR: | [14 empty] | 3 | RACORD ELECTRIC: |  |  |  | 1. PRESETUPA PT. CABLU
2 | CARCASA: |  |  | ANTIEXPLOZIVA | [5 empty] | CONSTRUCTIE NORM. | [11 empty] | ARMAT | [5 empty] | NEARMAT
|  |  |  | EExdIIBT6 | [5 empty] | EExiaIIBT6 | [10 empty] | CABLU, DIAM. EXT. Φ | [7 empty] | 9÷14 |  | mm
|  |  |  | EExdIICT6 | [5 empty] | SAU |  | EExdIIBT4 | [8 empty] | 2. FILET: 1/2" NPT
|  |  |  | CLASS I GROUP D DIV. 1(NEC) | [11 empty] | 4 | RACORD PNEUMATIC : |  |  |  | 1/2" NPT |  |  |  | 1/4" NPT |  |  |  | SAU
|  |  |  | CLASS I GROUP B DIV. 1(NEC) | [11 empty] | 5 | STANDARD CONSTRUCTIE ROBINET
|  |  |  | CENELEC | [5 empty] | SR |  |  |  | SAU |  | 6 | ENERGIE ELECTRICA DISPONIBILA:220V, 50Hz
| PROT. LA PATRUNDERE: | [8 empty] | IP65 |  |  |  | SAU |  | 7 | TEMPERATURA AMBIANTA °C: | [6 empty] | - 32,5 ÷ + 38,8
8 | SIMBOL | [14 empty] | SDV-039 |  |  |  | SDV-040 | [6 empty] | SDV-060
9 | SIMBOL LINIE TEHNOLOGICA | [14 empty] | 10"-GB-034-ACQ3A-VP |  |  |  | 4"-GB-035-ACQ3A-HC | [6 empty] | 10"-GS-068-ACQ3A-VP
10 | DESTINATIE
CORPUL
11 | DIMENSIUNE CORP | [6 empty] | PRESIUNE NOMINALA | [7 empty] | DN250 |  | PN 63 |  | DN100 |  |  | PN 63 |  |  |  | DN250 |  |  | PN 63
12 | FORMA : 2 CAI | [6 empty] | 3 CAI
13 | MATERIAL | [14 empty] | Otel Carbon |  |  |  | Otel Carbon | [6 empty] | Otel Carbon
14 | RACORDURI LA PROCES | [14 empty] | Flanse DN 250 PN 63 RF |  |  |  | Flanse DN 100 PN 63 RF | [6 empty] | Flanse DN 250 PN 63 RF
OBTURATOR
15 | SFERIC |  |  |  | SERTAR |  |  |  | VENTIL |  |  |  |  | FLUTURE
16 | MATERIAL
ACTUATOR
17 | CU SIMPLU EFECT | [7 empty] | CU DUBLU EFECT
18 | POZITIA LA LIPSA ALIMENTARE CU ENERGIE | [14 empty] | INCHIS |  |  |  | INCHIS | [6 empty] | INCHIS
19 | PRESIUNEA DE OPERARE | [13 empty] | BARG | 4 ÷ 10 |  |  |  | 4 ÷ 10 | [6 empty] | 4 ÷ 10
20 | MOMENTUL NOMINAL DE TORSIUNE | [13 empty] | [Nm]
21 | TIPCONSTRUCTIV: | [6 empty] | STANDARD |  |  |  |  | INTELIGENT
22 | SEMNAL MODUL INTELIGENT
23 | CONTACTE EL.: CAPACITATE | [9 empty] | INCHIS/ DESCHIS
24 | COMENZI LOCALE I/D
25 | EFECTUARE CURSA: TIMP [sec] | [9 empty] | FIX |  | REGLABIL |  |  | 10 |  |  |  | 5 | [6 empty] | 10
26 | ROATA ACTIONARE MANUALA | [5 empty] | DA |  |  |  |  | NU
[7 empty] | LATERAL |  |  |  |  | SUS
27 | ACCESORII: RS3, 24Vcc | [7 empty] | FILTRU REGULATOR CU MANOMETRU
CONDITII DE LUCRU
28 | FLUID | [14 empty] | Gaz de sonda |  |  |  | Gaz de sonda | [6 empty] | Gaz de sonda
29 | PRESIUNEA |  |  |  |  | BARG |  | TEMPERATURA | [6 empty] | °C | 30 ÷ 52 |  | 28 ÷ 35 |  | 30 ÷ 52 |  |  | 28 ÷ 35 |  |  |  | 30 ÷ 52 |  |  | 28 ÷ 35
30 | PRESIUNEA DIFERENTIALA MAXIMA | [13 empty] | BARG | 63 |  |  |  | 63 | [6 empty] | 63
I/S/D=INCHIS/STOP/DESCHIS
RS3=ROBINET CU SOLENOID CU TREI CAI
NOTE:
1. TEMPERATURA AMBIANTA :- 32,5 ÷ + 38,8 °C
2. P&ID PR856-PS017-0

## 19.Rob. ESD 2 (hidden)
STRATUM Energy Romania LLC Wilmington | [6 empty] | FOAIE DE DATE PENTRU AUTOMATIZARE | [15 empty] | FOAIE DE DATE NR. | [8 empty] | REV.
[23 empty] | PR-856-IN-003-2 | [8 empty] | 2
[7 empty] | ROBINETE ACTIONATE PNEUMATIC | [15 empty] | PAG. |  |  | 19 |  |  | DIN |  | 26
[23 empty] | INTOCMIT |  |  |  | VERIFICAT |  |  | APROBAT
[23 empty] | A. Popa |  |  |  | J. Nan |  |  | M. Trusu
PROIECT NR.: |  |  | PR856/2012 | [12 empty] | REV. | DATA |  | NUME | SEMNAT. |  |  | REV. |  | DATA |  |  | NUME |  | SEMNAT.
BENEFICIAR: |  |  | STRATUM Romania Energy LLC Wilmington | [12 empty] | A1 | 06.2013 |  | J. Nan
INSTALATIE: |  |  | FACILITATI DE SUPRAFATA PENTRU EXPLOATAREA SONDEI DE GAZE P1 PODURI | [12 empty] | 0 | 09.2013 |  | J. Nan
[16 empty] | 2 | 01.2014 |  | J. Nan
1 | PRODUCATOR: | [14 empty] | 3 | RACORD ELECTRIC: |  |  |  | 1. PRESETUPA PT. CABLU
2 | CARCASA: |  |  | ANTIEXPLOZIVA | [5 empty] | CONSTRUCTIE NORM. | [11 empty] | ARMAT | [5 empty] | NEARMAT
|  |  |  | EExdIIBT6 | [5 empty] | EExiaIIBT6 | [10 empty] | CABLU, DIAM. EXT. Φ | [7 empty] | 9÷14 |  | mm
|  |  |  | EExdIICT6 | [5 empty] | SAU |  | EExdIIBT4 | [8 empty] | 2. FILET: 1/2" NPT
|  |  |  | CLASS I GROUP D DIV. 1(NEC) | [11 empty] | 4 | RACORD PNEUMATIC : |  |  |  | 1/2" NPT |  |  |  | 1/4" NPT |  |  |  | SAU
|  |  |  | CLASS I GROUP B DIV. 1(NEC) | [11 empty] | 5 | STANDARD CONSTRUCTIE ROBINET
|  |  |  | CENELEC | [5 empty] | SR |  |  |  | SAU |  | 6 | ENERGIE ELECTRICA DISPONIBILA:220V, 50Hz
| PROT. LA PATRUNDERE: | [8 empty] | IP65 |  |  |  | SAU |  | 7 | TEMPERATURA AMBIANTA °C: | [6 empty] | - 32,5 ÷ + 38,8
8 | SIMBOL | [14 empty] | BDV-045 |  |  |  | BDV-051 | [6 empty] | BDV-046
9 | SIMBOL LINIE TEHNOLOGICA
10 | DESTINATIE
CORPUL
11 | DIMENSIUNE CORP | [6 empty] | PRESIUNE NOMINALA | [7 empty] | DN50 |  | PN 63 |  | DN50 |  |  | PN 63 |  |  |  | DN50 |  |  | PN 63
12 | FORMA : 2 CAI | [6 empty] | 3 CAI
13 | MATERIAL | [14 empty] | Otel Carbon |  |  |  | Otel Carbon | [6 empty] | Otel Carbon
14 | RACORDURI LA PROCES | [14 empty] | Flanse DN 50 PN 63 RF |  |  |  | Flanse DN 50 PN 63 RF | [6 empty] | Flanse DN 50 PN 63 RF
OBTURATOR
15 | SFERIC |  |  |  | SERTAR |  |  |  | VENTIL |  |  |  |  | FLUTURE
16 | MATERIAL
ACTUATOR
17 | CU SIMPLU EFECT | [7 empty] | CU DUBLU EFECT
18 | POZITIA LA LIPSA ALIMENTARE CU ENERGIE | [14 empty] | INCHIS |  |  |  | INCHIS | [6 empty] | INCHIS
19 | PRESIUNEA DE OPERARE | [13 empty] | BARG | 4 ÷ 10 |  |  |  | 4 ÷ 10 | [6 empty] | 4 ÷ 10
20 | MOMENTUL NOMINAL DE TORSIUNE | [13 empty] | [Nm]
21 | TIPCONSTRUCTIV: | [6 empty] | STANDARD |  |  |  |  | INTELIGENT
22 | SEMNAL MODUL INTELIGENT
23 | CONTACTE EL.: CAPACITATE | [9 empty] | INCHIS/ DESCHIS
24 | COMENZI LOCALE I/D
25 | EFECTUARE CURSA: TIMP [sec] | [9 empty] | FIX |  | REGLABIL |  |  | 2 |  |  |  | 2 | [6 empty] | 2
26 | ROATA ACTIONARE MANUALA | [5 empty] | DA |  |  |  |  | NU
[7 empty] | LATERAL |  |  |  |  | SUS
27 | ACCESORII: RS3, 24Vcc | [7 empty] | FILTRU REGULATOR CU MANOMETRU
CONDITII DE LUCRU
28 | FLUID | [14 empty] | Gaz de sonda |  |  |  | Gaz de sonda | [6 empty] | Gaz de sonda
29 | PRESIUNEA |  |  |  |  | BARG |  | TEMPERATURA | [6 empty] | °C | 30 ÷ 52 |  | 28 ÷ 35 |  | 30 ÷ 52 |  |  | 28 ÷ 35 |  |  |  | 30 ÷ 52 |  |  | 28 ÷ 35
30 | PRESIUNEA DIFERENTIALA MAXIMA | [13 empty] | BARG | 63 |  |  |  | 63 | [6 empty] | 63
I/S/D=INCHIS/STOP/DESCHIS
RS3=ROBINET CU SOLENOID CU TREI CAI
NOTE:
1. TEMPERATURA AMBIANTA :- 32,5 ÷ + 38,8 °C
2. P&ID PR856-PS017-0

## 20.Rob. ESD 3 (hidden)
STRATUM Energy Romania LLC Wilmington | [6 empty] | FOAIE DE DATE PENTRU AUTOMATIZARE | [15 empty] | FOAIE DE DATE NR. | [8 empty] | REV.
[23 empty] | PR-856-IN-003-2 | [8 empty] | 2
[7 empty] | ROBINETE ACTIONATE PNEUMATIC | [15 empty] | PAG. |  |  | 20 |  |  | DIN |  | 26
[23 empty] | INTOCMIT |  |  |  | VERIFICAT |  |  | APROBAT
[23 empty] | A. Popa |  |  |  | J. Nan |  |  | M. Trusu
PROIECT NR.: |  |  | PR856/2012 | [12 empty] | REV. | DATA |  | NUME | SEMNAT. |  |  | REV. |  | DATA |  |  | NUME |  | SEMNAT.
BENEFICIAR: |  |  | STRATUM Romania Energy LLC Wilmington | [12 empty] | A1 | 06.2013 |  | J. Nan
INSTALATIE: |  |  | FACILITATI DE SUPRAFATA PENTRU EXPLOATAREA SONDEI DE GAZE P1 PODURI | [12 empty] | 0 | 09.2013 |  | J. Nan
[16 empty] | 2 | 01.2014 |  | J. Nan
1 | PRODUCATOR: | [14 empty] | 3 | RACORD ELECTRIC: |  |  |  | 1. PRESETUPA PT. CABLU
2 | CARCASA: |  |  | ANTIEXPLOZIVA | [5 empty] | CONSTRUCTIE NORM. | [11 empty] | ARMAT | [5 empty] | NEARMAT
|  |  |  | EExdIIBT6 | [5 empty] | EExiaIIBT6 | [10 empty] | CABLU, DIAM. EXT. Φ | [7 empty] | 9÷14 |  | mm
|  |  |  | EExdIICT6 | [5 empty] | SAU |  | EExdIIBT4 | [8 empty] | 2. FILET: 1/2" NPT
|  |  |  | CLASS I GROUP D DIV. 1(NEC) | [11 empty] | 4 | RACORD PNEUMATIC : |  |  |  | 1/2" NPT |  |  |  | 1/4" NPT |  |  |  | SAU
|  |  |  | CLASS I GROUP B DIV. 1(NEC) | [11 empty] | 5 | STANDARD CONSTRUCTIE ROBINET
|  |  |  | CENELEC | [5 empty] | SR |  |  |  | SAU |  | 6 | ENERGIE ELECTRICA DISPONIBILA:220V, 50Hz
| PROT. LA PATRUNDERE: | [8 empty] | IP65 |  |  |  | SAU |  | 7 | TEMPERATURA AMBIANTA °C: | [6 empty] | - 32,5 ÷ + 38,8
8 | SIMBOL | [14 empty] | BDV-090
9 | SIMBOL LINIE TEHNOLOGICA
10 | DESTINATIE
CORPUL
11 | DIMENSIUNE CORP | [6 empty] | PRESIUNE NOMINALA | [7 empty] | DN50 |  | PN 63
12 | FORMA : 2 CAI | [6 empty] | 3 CAI
13 | MATERIAL | [14 empty] | Otel Carbon
14 | RACORDURI LA PROCES | [14 empty] | Flanse DN 350 PN 63 RF
OBTURATOR
15 | SFERIC |  |  |  | SERTAR |  |  |  | VENTIL |  |  |  |  | FLUTURE
16 | MATERIAL
ACTUATOR
17 | CU SIMPLU EFECT | [7 empty] | CU DUBLU EFECT
18 | POZITIA LA LIPSA ALIMENTARE CU ENERGIE | [14 empty] | INCHIS
19 | PRESIUNEA DE OPERARE | [13 empty] | BARG | 4 ÷ 10
20 | MOMENTUL NOMINAL DE TORSIUNE | [13 empty] | [Nm]
21 | TIPCONSTRUCTIV: | [6 empty] | STANDARD |  |  |  |  | INTELIGENT
22 | SEMNAL MODUL INTELIGENT
23 | CONTACTE EL.: CAPACITATE | [9 empty] | INCHIS/ DESCHIS
24 | COMENZI LOCALE I/D
25 | EFECTUARE CURSA: TIMP [sec] | [9 empty] | FIX |  | REGLABIL |  |  | 2
26 | ROATA ACTIONARE MANUALA | [5 empty] | DA |  |  |  |  | NU
[7 empty] | LATERAL |  |  |  |  | SUS
27 | ACCESORII: RS3, 24Vcc | [7 empty] | FILTRU REGULATOR CU MANOMETRU
CONDITII DE LUCRU
28 | FLUID | [14 empty] | Gaz de sonda
29 | PRESIUNEA |  |  |  |  | BARG |  | TEMPERATURA | [6 empty] | °C | 30 ÷ 52 |  | 28 ÷ 35
30 | PRESIUNEA DIFERENTIALA MAXIMA | [13 empty] | BARG | 63
I/S/D=INCHIS/STOP/DESCHIS
RS3=ROBINET CU SOLENOID CU TREI CAI
NOTE:
1. TEMPERATURA AMBIANTA :- 32,5 ÷ + 38,8 °C
2. P&ID PR856-PS017-0 (12/18)

## 21.Reg. Pres. (hidden)
STRATUM Energy Romania LLC Wilmington |  |  |  |  | FOAIE DE DATE PENTRU AUTOMATIZARE | [7 empty] | FOAIE DE DATE NR. | [7 empty] | REV.
[13 empty] | PR-856-IN-003-2 | [7 empty] | 2
[5 empty] | REGULATOARE DE PRESIUNE | [7 empty] | PAG. |  | 21 |  |  | DIN |  | 26
[13 empty] | INTOCMIT |  |  | VERIFICAT |  |  | APROBAT
[13 empty] | A. Popa |  |  | J. Nan |  |  | M. Trusu
PROIECT NR.: |  |  | PR856/2012 | [5 empty] | REV. | DATA | NUME | SEMNAT. | REV. | DATA |  |  | NUME |  | SEMNAT.
BENEFICIAR: |  |  | STRATUM Romania Energy LLC Wilmington | [5 empty] | A1 | 06.2013 | J. Nan
INSTALATIE: |  |  | FACILITATI DE SUPRAFATA PENTRU EXPLOATAREA SONDEI DE GAZE P1 PODURI | [5 empty] | 0 | 09.2013 | J. Nan
[9 empty] | 2 | 01.2014 | J. Nan
1 | SIMBOL | [7 empty] | PCV-056
2 | SIMBOLUL CONDUCTEI TEHNOLOGICE | [7 empty] | 10"-GS-068-ACQ3A-VP
3 | CANTITATEA | [7 empty] | 1 buc
4 | PRODUCATOR
5 | DESTINATIA | [7 empty] | Reglare presiune
6 | LOC DE MONTAJ | [7 empty] | Aval Statie de dezbenzinare
7 | DESCRIEIRE
8 | DOMENIUL DE SETARE A PRESIUNII DIN AMONTE | [6 empty] | BAR G | 35 ÷ 60
9 | SETAT LA | [6 empty] | BAR G | 37
10 | ROBINETUL: |  |  |  | 10.1 | DIMENSIUNE CORP: |  |  | 10"
[5 empty] | 10.2 | MATERIAL: |  |  | Otel carbon
[5 empty] | 10.3 | RACORD LA PROCES |  |  | Flanse 10", PN63
11 | CONDITII DE LUCRU
|  |  | 11.1 | MEDIUL: |  |  |  |  | Gaze de sonda
|  |  | 11.2 | PRESIUNE IN AMONTE: |  |  |  | BAR G | 35÷ 60
|  |  | 11.3 | PRESIUNE IN AVAL: |  |  |  | BAR G | 30 ÷ 40
|  |  | 11.4 | DEBIT Nm3/h |  |  | MAX. |  | 37500
[7 empty] | NORMAL |  | 31250
[7 empty] | MINIM |  | 3500
|  |  | 11.5 | GREUTATEA SPECIFICA: |  |  |  | Kg/m3 | 0,769
|  |  | 11.6 | TEMPERATURA: |  |  |  | °C | 20 ÷ 35
|  |  | 11.7 | CONDUCTA TEHNOLOGICA: |  |  |  |  | 10"
NOTE:
1. TEMPERATURA AMBIANTA : - 32,5 ÷ + 38,8 °C
2. P&ID PR856-PS017-0 (11/18)

## 22.Reg. Pres. (hidden)
STRATUM Energy Romania LLC Wilmington |  |  |  |  | FOAIE DE DATE PENTRU AUTOMATIZARE | [7 empty] | FOAIE DE DATE NR. | [7 empty] | REV.
[13 empty] | PR-856-IN-003-2 | [7 empty] | 2
[5 empty] | REGULATOARE DE PRESIUNE | [7 empty] | PAG. |  | 22 |  |  | DIN |  | 26
[13 empty] | INTOCMIT |  |  | VERIFICAT |  |  | APROBAT
[13 empty] | A. Popa |  |  | J. Nan |  |  | M. Trusu
PROIECT NR.: |  |  | PR856/2012 | [5 empty] | REV. | DATA | NUME | SEMNAT. | REV. | DATA |  |  | NUME |  | SEMNAT.
BENEFICIAR: |  |  | STRATUM Romania Energy LLC Wilmington | [5 empty] | A1 | 06.2013 | J. Nan
INSTALATIE: |  |  | FACILITATI DE SUPRAFATA PENTRU EXPLOATAREA SONDEI DE GAZE P1 PODURI | [5 empty] | 0 | 09.2013 | J. Nan
[9 empty] | 2 | 01.2014 | J. Nan
1 | SIMBOL | [7 empty] | PCV-132 |  |  | PCV-134
2 | SIMBOLUL CONDUCTEI TEHNOLOGICE | [7 empty] | 2"-GS-080-ACQ3A-VP |  |  | 2"-GS-080-ACQ3A-VP
3 | CANTITATEA | [7 empty] | 1 buc |  |  | 1 buc
4 | PRODUCATOR
5 | DESTINATIA | [7 empty] | Reglare presiune |  |  | Reglare presiune
6 | LOC DE MONTAJ | [7 empty] | Amonte grup reglare gaz combustibil FG 01 |  |  | Amonte grup reglare gaz combustibil FG 01
7 | DESCRIEIRE
8 | DOMENIUL DE SETARE A PRESIUNII DIN AVAL | [6 empty] | BAR G | 4 ÷ 10 |  |  | 0,5 ÷ 4
9 | SETAT LA | [6 empty] | BAR G | 6 |  |  | 1,2
10 | ROBINETUL: |  |  |  | 10.1 | DIMENSIUNE CORP: |  |  | 2" |  |  | 2"
[5 empty] | 10.2 | MATERIAL: |  |  | Otel Carbon |  |  | Otel Carbon
[5 empty] | 10.3 | RACORD LA PROCES |  |  | Flanse 2", PN63 |  |  | Flanse 2", PN25
11 | CONDITII DE LUCRU
|  |  | 11.1 | MEDIUL: |  |  |  |  | Gaze de sonda |  |  | Gaze de sonda
|  |  | 11.2 | PRESIUNE IN AMONTE: |  |  |  | BAR G | 30 ÷ 52 |  |  | 6
|  |  | 11.3 | PRESIUNE IN AVAL: |  |  |  | BAR G | 6 |  |  | 1,1÷1,5
|  |  | 11.4 | DEBIT Nm3/h |  |  | MAX. |  | 600 |  |  | 600
[7 empty] | NORMAL |  | 400 |  |  | 400
[7 empty] | MINIM |  | 50 |  |  | 50
|  |  | 11.5 | GREUTATEA SPECIFICA: |  |  |  | Kg/m3 | 0,769 |  |  | 0,769
|  |  | 11.6 | TEMPERATURA: |  |  |  | °C | 20 ÷ 35 |  |  | 25 ÷ 30
|  |  | 11.7 | CONDUCTA TEHNOLOGICA: |  |  |  |  | 2" |  |  | 2"
NOTE:
1. TEMPERATURA AMBIANTA : - 32,5 ÷ + 38,8 °C
2. P&ID PR856-PS017-0(18/18)

## 23.Contor elctromagn.(1) (hidden)
STRATUM Energy Romania LLC Wilmington | [7 empty] | FOAIE DE DATE PENTRU AUTOMATIZARE | [13 empty] | FOAIE DE DATE NR: | [7 empty] | REV.
[22 empty] | PR-856-IN-003-2 | [7 empty] | 2
[7 empty] | CONTOR ELECTROMAGNETIC | [14 empty] | PAG. |  | 23 |  |  | DIN |  | 26
[22 empty] | INTOCMIT |  |  | VERIFICAT |  |  | APROBAT
[22 empty] | A. Popa |  |  | J. Nan |  |  | M. Trusu
PROIECT NR.: |  |  | PR856/2012 | [12 empty] | REV | DATA | NUME |  | SEMNATURA |  | REV | DATA |  |  | NUME |  | SEMNATURA
BENEFICIAR: |  |  | STRATUM Romania Energy LLC Wilmington | [12 empty] | A1 | 06.2013 | J. Nan
INSTALATIE: |  |  | FACILITATI DE SUPRAFATA PENTRU EXPLOATAREA SONDEI DE GAZE P1 PODURI | [12 empty] | 0 | 09.2013 | J. Nan
[16 empty] | 2 | 01.2014 | J. Nan
1 | PRODUCATOR: | [14 empty] | 3 | RACORD ELECTRIC: |  |  |  | 1. PRESETUPA PT. CABLU
2 | CARCASA: |  |  | ANTIEXPLOZIVA | [6 empty] | CONSTRUCTIE NORM. | [9 empty] | ARMAT | [5 empty] | NEARMAT
|  |  |  | EExiaIIBT6 | [7 empty] | EExiaIIBT6 | [8 empty] | CABLU: DIAM. EXT Φ | [6 empty] | mm
|  |  |  | EExdIICT6 | [6 empty] | SAU |  | EExdIIBT4 | [7 empty] | 2. FILET: 1/2" NPT
[5 empty] | CLASS I GROUP D DIV. 1(NEC) | [16 empty] | SAU
CLASS I GROUP B DIV. 1(NEC)
|  |  |  | CENELEC | [6 empty] | SR |  | SAU
| PROT. LA PATRUNDERE: | [6 empty] | IP65 |  |  |  | SAU
4 | SIMBOL: |  |  | FQI 117 | [11 empty] | 20 | RANGEABILITY |  |  | 50:1 | [5 empty] | 30:1
5 | SIMBOL LINIE TEHNOLOGICA: | [9 empty] | 4"-BW-115-ACM3A-VP | [5 empty] | (NOTA 1) |  |  | 20:1 | [5 empty] | SAU
6 | [16 empty] | ACCESORII
7 | DESTINATIE: | [14 empty] | 21 | FILTRU: |  | DA
| Masura lichid curat (Apa de zacamant avand in compozitie diferite saruri dizolvate) - Masura tehnologica. | [14 empty] | 22 | ALTE:
CONDITII DE LUCRU
8 | TIP: ELECTROMAGNETIC | [14 empty] | 23 | FLUIDUL: |  | Apa de zacamant
| CORP | [14 empty] | 24 | DEBIT: |  | MINIM |  |  | m3/h |  |  |  | 5
9 | RACORDURI LA PROCES: | [8 empty] | Flanse DN100, PN 16, RF | [8 empty] | NORMAL |  |  | m3/h |  |  |  | 20
10 | MATERIAL: STD. PROD. | [17 empty] | MAXIM |  |  | m3/h |  |  |  | 50
11 | MATERIALUL LAGARELOR: | [14 empty] | DOMENIUL DE MASURA: |  |  |  |  | m3/h |  |  | 5 ÷ 60
12 | INDICATOR |  |  |  |  | DA |  |  |  |  | NU |  |  |  |  | 26 | UNITATEA DE MASURA PENTRU DEBIT: | [8 empty] | m3/h
[6 empty] | SCALA: |  |  |  |  | UNIT. DE MAS.: |  |  |  | m3 | 27 | PRESIUNEA (P.L.) BAR G: | [7 empty] | 0,5 ÷ 3
13 | INTEGRATOR |  |  |  |  | DA |  |  |  |  | NU |  |  |  |  | 28 | TEMPERATURA (T.L.) °C: | [7 empty] | 10 ÷ 35
[6 empty] | SCALA: |  |  |  |  | UNIT. DE MAS.: |  |  |  | m3 | 29 | GREUT. SPECIF. RELAT. (AER=1)
| TRANSMITATOR | [14 empty] | 30 | GREUT. SPECIF. RELAT. (APA=1) | [7 empty] | 1,05
14 | IESIRI |  |  |  |  | ANALOGICE: |  |  |  |  | 4-20 mA |  |  |  |  | 31 | VASCOZITATEA @ T.L. Cp:
[11 empty] | SAU |  |  |  |  | 32
15 | [5 empty] | DIGITALE: |  |  |  |  | RS-485 |  |  | 0-10KHz |  | 33 | DIAM. CONDUCTEI TEHN. mm: | [7 empty] | 4"
[11 empty] | SAU |  |  |  |  | 34 | DIRECTIA DE CURGERE:
16 | [5 empty] | CONTACTE: | [9 empty] | 35 | TEMPERATURA AMBIANTA °C: | [7 empty] | - 32,5 ÷ + 38,8 °C
17 | ALIMENTARE ELECTRICA: | [9 empty] | 220 V, 50 Hz
18 | UTILIZAT PENTRU: |  |  |  |  | ETALONARE/VERIFICARE
TRANZACTII COMERCIALE
GENERAL
SAU
19 | PRECIZIE: |  |  |  |  | ≤ 0.5% | [6 empty] | ≤ 0.7%
[6 empty] | SAU |  |  | ≤ 1%
NOTE: |  | 1. RANGEABILITY = RAPORTUL Qmax/Qmin MASURAT CU ACEEASI PRECIZIE.
2. P&ID PR856-PS017-0(15/18)

## 24.Contor Coriolis (fiscal) (hidden)
STRATUM Energy Romania LLC Wilmington | [7 empty] | FOAIE DE DATE PENTRU AUTOMATIZARE | [12 empty] | FOAIE DE DATE NR: | [7 empty] | REV.
[21 empty] | PR-856-IN-003-2 | [7 empty] | 2
[7 empty] | CONTOR MASIC | [13 empty] | PAG. |  | 24 |  |  | DIN |  | 26
[21 empty] | INTOCMIT |  |  | VERIFICAT |  |  | APROBAT
[21 empty] | A. Popa |  |  | J. Nan |  |  | M. Trusu
PROIECT NR.: |  |  | PR856/2012 | [11 empty] | REV | DATA | NUME |  | SEMNATURA |  | REV | DATA |  |  | NUME |  | SEMNATURA
BENEFICIAR: |  |  | STRATUM Romania Energy LLC Wilmington | [11 empty] | A1 | 06.2013 | J. Nan
INSTALATIE: |  |  | FACILITATI DE SUPRAFATA PENTRU EXPLOATAREA SONDEI DE GAZE P1 PODURI | [11 empty] | 0 | 09.2013 | J. Nan
[15 empty] | 2 | 01.2014 | J. Nan
1 | PRODUCATOR: | [13 empty] | 3 | RACORD ELECTRIC: |  |  |  | 1. PRESETUPA PT. CABLU
2 | CARCASA: |  |  | ANTIEXPLOZIVA | [5 empty] | CONSTRUCTIE NORM. | [9 empty] | ARMAT | [5 empty] | NEARMAT
|  |  |  | EExiaIIBT6 | [6 empty] | EExiaIIBT6 | [8 empty] | CABLU: DIAM. EXT Φ | [6 empty] | mm
|  |  |  | EExdIICT6 | [5 empty] | SAU |  | EExdIIBT4 | [7 empty] | 2. FILET: 1/2" NPT
[5 empty] | CLASS I GROUP D DIV. 1(NEC) | [15 empty] | SAU
CLASS I GROUP B DIV. 1(NEC)
|  |  |  | CENELEC | [5 empty] | SR |  | SAU
| PROT. LA PATRUNDERE: | [6 empty] | IP65 |  |  | SAU
4 | SIMBOL: |  |  | FQI 101 | [10 empty] | 20 | RANGEABILITY |  |  | 50:1 | [5 empty] | 30:1
5 | SIMBOL LINIE TEHNOLOGICA: | [8 empty] | 4”-PC-100-ACM3A-VP | [5 empty] | (NOTA 1) |  |  | 20:1 | [5 empty] | SAU
6 | [15 empty] | ACCESORII
7 | DESTINATIE: | [13 empty] | 21 | FILTRU: |  | DA
| Masura lichid curat (Condensat separat din gaze) - Masura pentru tranzactionare fiscala. | [13 empty] | 22 | ALTE:
CONDITII DE LUCRU
8 | TIP: CORIOLIS | [13 empty] | 23 | FLUIDUL: |  | Condensat din gaze
| CORP | [13 empty] | 24 | DEBIT: |  | MINIM |  |  | m3/h |  |  |  | 5
9 | RACORDURI LA PROCES: | [7 empty] | Flanse DN100, PN 16, RF | [8 empty] | NORMAL |  |  | m3/h |  |  |  | 20
10 | MATERIAL: STD. PROD. | [16 empty] | MAXIM |  |  | m3/h |  |  |  | 50
11 | MATERIALUL LAGARELOR: | [13 empty] | 25 | DOMENIUL DE MASURA: |  |  |  |  | m3/h |  |  |  | 5 ÷ 60
12 | INDICATOR |  |  |  |  | DA |  |  |  | NU |  |  |  |  | 26 | UNITATEA DE MASURA PENTRU DEBIT: | [8 empty] | m3/h
[6 empty] | SCALA: |  |  |  | UNIT. DE MAS.: |  |  |  | m3 | 27 | PRESIUNEA (P.L.) BAR G: | [8 empty] | 0,5 ÷ 3
13 | INTEGRATOR |  |  |  |  | DA |  |  |  | NU |  |  |  |  | 28 | TEMPERATURA (T.L.) °C: | [8 empty] | 15 ÷ 25
[6 empty] | SCALA: |  |  |  | UNIT. DE MAS.: |  |  |  | m3 | 29 | GREUT. SPECIF. RELAT. (AER=1)
| TRANSMITATOR | [13 empty] | 30 | GREUT. SPECIF. RELAT. (APA=1) | [8 empty] | 0,766
14 | IESIRI |  |  |  |  | ANALOGICE: |  |  |  | 4-20 mA |  |  |  |  | 31 | VASCOZITATEA @ T.L. Cp:
[10 empty] | SAU |  |  |  |  | 32
15 | [5 empty] | DIGITALE: |  |  |  | RS-485 |  |  | 0-10KHz |  | 33 | DIAM. CONDUCTEI TEHN. mm: | [7 empty] | 4"
[10 empty] | SAU |  |  |  |  | 34 | DIRECTIA DE CURGERE:
16 | [5 empty] | CONTACTE: | [8 empty] | 35 | TEMPERATURA AMBIANTA °C: | [7 empty] | - 32,5 ÷ + 38,8 °C
17 | ALIMENTARE ELECTRICA: | [8 empty] | Standard Producator
18 | UTILIZAT PENTRU: |  |  |  |  | ETALONARE/VERIFICARE
TRANZACTII COMERCIALE
GENERAL
SAU
19 | PRECIZIE: |  |  |  |  | ≤ 0.5% | [5 empty] | ≤ 0.7%
SAU
NOTE: |  | 1. RANGEABILITY = RAPORTUL Qmax/Qmin MASURAT CU ACEEASI PRECIZIE.
2. P&ID PR856-PS017-0 (14/18)

## 25.Calc. Debit 1 (hidden)
STRATUM Energy Romania LLC Wilmington | [5 empty] | FOAIE DE DATE PENTRU AUTOMATIZARE | [13 empty] | FOAIE DE DATE NR: |  |  |  |  | REV.
[20 empty] | PR-856-IN-003-2 |  |  |  |  | 2
[6 empty] | CALCULATOR DE DEBIT | [13 empty] | PAG. | 25 |  | DIN |  | 26
[20 empty] | INTOCMIT |  | VERIFICAT |  |  | APROBAT
[20 empty] | A. Popa |  | J. Nan |  |  | M. Trusu
PROIECT NR.: |  |  |  | PR856/2012 | [7 empty] | REV |  | DATA | NUME |  | SEMNATURA |  |  | REV | DATA |  | NUME |  | SEMNATURA
BENEFICIAR: |  |  |  | STATUM Romania Energy LLC Wilmington | [7 empty] | A1 |  | 06.2013 | J. Nan
INSTALATIE: |  |  |  | FACILITATI DE SUPRAFATA PENTRU EXPLOATAREA SONDEI DE GAZE P1 PODURI | [7 empty] | 0 |  | 09.2013 | J. Nan
[12 empty] | 2 |  | 01.2014 | J. Nan
1 | SIMBOL: |  | FIR-117 |  |  |  |  | CANT.: | 1 |  | BUC | 16 | PRESIUNE 1: |  |  | SEMNAL: |  |  | 4-20mA |  |  | SAU | 4-20mA+HART
2 | PRODUCATOR: | [14 empty] | S.P. NR.: |  | Incorporat in traductorul de debit
3 | DESTINATIA: | [10 empty] | 17 | PRESIUNE 2: |  |  | SEMNAL: |  |  | 4-20mA |  |  | SAU
S.P. NR.:
4 | DESCRIERE: Se va livra un calculator de debit dedicat stabilirii debitelor de fluid vehiculat prin conducte si transferat/livrat catre terti, in regim de masura tehnologica. | [10 empty] | 18
19
MARIMI DE IESIRE
5 | TEMPERATURA AMBIANTA °C: | [6 empty] | 5 ÷ + 30 °C |  |  |  | 20 | SERIALE: |  | RS 232 |  |  |  | RS 485 |  |  | SAU
6 | AMPLASARE: |  |  |  | 1. IN CAMERA DE COMANDA | [6 empty] | 21
[5 empty] | 2. PE PLATFORMA TEHNOLOGICA | [6 empty] | 22 | CATRE ROBINET REGLARE: | [5 empty] | 4-20mA |  |  | SAU
7 | CARCASA: |  | ANTIEXPLOZIVA |  |  |  |  | CONSTR. NORMALA |  |  |  | 23 | CATRE ROBINET SECVENTIAL: | [5 empty] | SEMNAL:
|  |  | EExdIIBT6 |  |  |  | EExiaIIBT6 |  |  |  |  | 24
|  |  | EExdIICT6 |  |  |  | SAU |  |  |  |  | 25
|  |  | CLASS I GROUP D DIV. 1(NEC) | [8 empty] | 26 | BLOC DE REGLARE: |  |  | PID |  |  |  | PI |  | P
|  |  | CLASS I GROUP B DIV. 1(NEC) | [9 empty] | CANTITATE: | [5 empty] | 1 BUC. |  |  | SAU
|  |  | CENELEC |  |  |  |  | SR | SAU |  |  | 27
| PROT. LA PATRUNDERE: | [6 empty] | IP65 | SAU | IP 42 |  |  | AFISARE PE DISPLAY (minim)
8 | ENERG. ELECT. DISPONIBILA: | [5 empty] | 220V 50Hz |  | SAU |  |  | 28 | DEBIT: |  |  |  |  | MASIC |  |  | VOLUMIC
| MARIMI DE INTRARE | [10 empty] | 29 | CANTITATE: |  |  |  |  | SETATA |  |  | LIVRATA
9 | DEBIT 1: |  | SEMNAL: |  |  | 4-20mA |  |  | SAU | RS 485 |  | 30 | DENSITATE
|  |  | S.P. NR.: |  | PR-856-IN-003-R0 (23/28) | [6 empty] | 31 | TEMPERATURA | [7 empty] | PRESIUNE
10 | DEBIT 2: |  | SEMNAL: |  |  | 4-20mA |  |  | SAU |  |  | 32 | PARAMETRI ACORDARE REGULATOR
|  |  | S.P. NR.: | [9 empty] | UNITATI DE MASURA
11 | DENSIT.1: |  | SEMNAL: |  |  | 4-20mA |  |  | SAU |  |  | 33 | DEBITE: | [5 empty] | kg/h |  |  | m3/h |  | Nm3/h
|  |  | S.P. NR.: | [8 empty] | 34 | CANTITATE: | [5 empty] | kg |  |  | m3 |  | Nm3
12 | DENSIT.2: |  | SEMNAL: |  |  | 4-20mA |  |  | SAU |  |  | 35 | TEMPERATURA: | [5 empty] | °C
|  |  | S.P. NR.: | [8 empty] | 36 | PRESIUNI: |  |  |  |  | BAR G |  |  | BAR A |  |  | SAU
13 | TEMP. 1: |  | RTD TIP |  | 4-20mA+HART |  |  |  | SAU |  |  |  | ACCESORII
|  |  | S.P. NR.: | [8 empty] | 37 | PANOU SOLAR
14 | TEMP. 2: |  | RTD TIP | [5 empty] | SAU |  |  | 38 | ACUMULATORI ELECTRICI; AUTONOMIE:
S.P. NR.:
15 | DISP. IMPAMANTARE: | [5 empty] | SEMNAL:
S.P. NR.:
S.P. = |  | SPECIFICATIE DE PROIECT
NOTE:
1. STAREA NORMALA: 0°C si 101,325 Kpa | [12 empty] | SAU_______________________________________

## 26.Calc. Debit 2 (hidden)
STRATUM Energy Romania LLC Wilmington | [5 empty] | FOAIE DE DATE PENTRU AUTOMATIZARE | [13 empty] | FOAIE DE DATE NR: |  |  |  |  | REV.
[20 empty] | PR-856-IN-003-2 |  |  |  |  | 2
[6 empty] | CALCULATOR DE DEBIT | [13 empty] | PAG. | 26 |  | DIN |  | 26
[20 empty] | INTOCMIT |  | VERIFICAT |  |  | APROBAT
[20 empty] | A. Popa |  | J. Nan |  |  | M. Trusu
PROIECT NR.: |  |  |  | PR856/2012 | [7 empty] | REV |  | DATA | NUME |  | SEMNATURA |  |  | REV | DATA |  | NUME |  | SEMNATURA
BENEFICIAR: |  |  |  | STATUM Romania Energy LLC Wilmington | [7 empty] | A1 |  | 06.2013 | J. Nan
INSTALATIE: |  |  |  | FACILITATI DE SUPRAFATA PENTRU EXPLOATAREA SONDEI DE GAZE P1 PODURI | [7 empty] | 0 |  | 09.2013 | J. Nan
[12 empty] | 2 |  | 01.2014 | J. Nan
1 | SIMBOL: |  | FIR-101 |  |  |  |  | CANT.: | 1 |  | BUC | 16 | PRESIUNE 1: |  |  | SEMNAL: |  |  | 4-20mA |  |  | SAU | 4-20mA+HART
2 | PRODUCATOR: | [14 empty] | S.P. NR.:
3 | DESTINATIA: | [10 empty] | 17 | PRESIUNE 2: |  |  | SEMNAL: |  |  | 4-20mA |  |  | SAU
S.P. NR.:
4 | DESCRIERE: Se va livra un calculator de debit dedicat stabilirii debitelor de fluid vehiculat prin conducte si transferat/livrat catre terti, in regim de masura fiscala. | [10 empty] | 18
19
MARIMI DE IESIRE
5 | TEMPERATURA AMBIANTA °C: | [6 empty] | 5 ÷ + 30 °C |  |  |  | 20 | SERIALE: |  | RS 232 |  |  |  | RS 485 |  |  | SAU
6 | AMPLASARE: |  |  |  | 1. IN CAMERA DE COMANDA | [6 empty] | 21
[5 empty] | 2. PE PLATFORMA TEHNOLOGICA | [6 empty] | 22 | CATRE ROBINET REGLARE: | [5 empty] | 4-20mA |  |  | SAU
7 | CARCASA: |  | ANTIEXPLOZIVA |  |  |  |  | CONSTR. NORMALA |  |  |  | 23 | CATRE ROBINET SECVENTIAL: | [5 empty] | SEMNAL:
|  |  | EExdIIBT6 |  |  |  | EExiaIIBT6 |  |  |  |  | 24
|  |  | EExdIICT6 |  |  |  | SAU |  |  |  |  | 25
|  |  | CLASS I GROUP D DIV. 1(NEC) | [8 empty] | 26 | BLOC DE REGLARE: |  |  | PID |  |  |  | PI |  | P
|  |  | CLASS I GROUP B DIV. 1(NEC) | [9 empty] | CANTITATE: | [5 empty] | 1 BUC. |  |  | SAU
|  |  | CENELEC |  |  |  |  | SR | SAU |  |  | 27
| PROT. LA PATRUNDERE: | [6 empty] | IP65 | SAU | IP 42 |  |  | AFISARE PE DISPLAY (minim)
8 | ENERG. ELECT. DISPONIBILA: | [5 empty] | 220V 50Hz |  | SAU |  |  | 28 | DEBIT: |  |  |  |  | MASIC |  |  | VOLUMIC
| MARIMI DE INTRARE | [10 empty] | 29 | CANTITATE: |  |  |  |  | SETATA |  |  | LIVRATA
9 | DEBIT 1: |  | SEMNAL: |  |  | 4-20mA |  |  | SAU | RS 485 |  | 30 | DENSITATE
|  |  | S.P. NR.: | [8 empty] | 31 | TEMPERATURA | [7 empty] | PRESIUNE
10 | DEBIT 2: |  | SEMNAL: |  |  | 4-20mA |  |  | SAU |  |  | 32 | PARAMETRI ACORDARE REGULATOR
|  |  | S.P. NR.: | [9 empty] | UNITATI DE MASURA
11 | DENSIT.1: |  | SEMNAL: |  |  | 4-20mA |  |  | SAU |  |  | 33 | DEBITE: | [5 empty] | kg/h |  |  | m3/h |  | Nm3/h
|  |  | S.P. NR.: | [8 empty] | 34 | CANTITATE: | [5 empty] | kg |  |  | m3 |  | Nm3
12 | DENSIT.2: |  | SEMNAL: |  |  | 4-20mA |  |  | SAU |  |  | 35 | TEMPERATURA: | [5 empty] | °C
|  |  | S.P. NR.: | [8 empty] | 36 | PRESIUNI: |  |  |  |  | BAR G |  |  | BAR A |  |  | SAU
13 | TEMP. 1: |  | RTD TIP |  | 4-20mA+HART |  |  |  | SAU |  |  |  | ACCESORII
|  |  | S.P. NR.: | [8 empty] | 37 | PANOU SOLAR
14 | TEMP. 2: |  | RTD TIP | [5 empty] | SAU |  |  | 38 | ACUMULATORI ELECTRICI; AUTONOMIE:
|  |  | S.P. NR.: | [8 empty] | 39 | SISTEM DE EMITERE DE FACTURI FISCALE
15 | DISP. IMPAMANTARE: | [5 empty] | SEMNAL: |  |  |  |  | 40 | IMPRIMANTA FISCALA
S.P. NR.:
S.P. = |  | SPECIFICATIE DE PROIECT
NOTE:
1. STAREA NORMALA: 0°C si 101,325 Kpa | [12 empty] | SAU_______________________________________