## COPERTA
LISTĂ DE MATERIALE INSTRUMENTAȚIE
01 | 05.2022 | Emis pentru construire |  | Ciurea D. | Toader S. | Stan C. | Nan J.C.
00 | 06.2021 | Emis pentru comentarii |  | Ciurea D. | Toader S. | Stan C. | Nan J.C.
Rev. | Data | Descriere |  | Proiectat | Verificat | Șef Proiect | Aprobat
S.C.CONPET S.A. |  | LISTĂ MATERIALE INSTRUMENTAȚIE
|  | Doc. no.: | PR1193-IN006-01 |  |  | Rev.: | 01
|  | Project Title: |  |  |  | Proiect no.: | Pagina nr.:
|  | MODERNIZAREA STAȚIEI DE POMPARE A ȚIȚEIULUI SLOBOZIA JUDEȚUL PRAHOVA |  |  |  | PR1193/2019 | 1 din 4

## 2 - NOTE
MODERNIZAREA STAȚIEI DE POMPARE A ȚIȚEIULUI SLOBOZIA JUDEȚUL PRAHOVA |  | S.C.CONPET S.A. | Doc. no.: | PR1193-IN006-01
|  |  | Rev. nr.: | 01
LISTĂ MATERIALE INSTRUMENTAȚIE |  |  | Pagina nr.: | 2 of 4
Revizia Nr. | Motivul reviziei |  |  |  | Data
00 | Emis pentru comentarii |  |  |  | 06.2021
01 | Emis pentru construire |  |  |  | 05.2022
NOTE: 1. Toate numerele de documente trebuie să aibă prefixul "PR1193-".

## 3 - MTO
|  | LISTĂ MATERIALE INSTRUMENTAȚIE |  | DOC. NR: PR1193-IN006-01 |  |  | REVIZIA:
01
|  |  |  | NUMARUL PROIECTULUI PR1193/2019 |  |  | DATA:
|  | MODERNIZAREA STAȚIEI DE POMPARE A ȚIȚEIULUI SLOBOZIA JUDEȚUL PRAHOVA |  |  |  |  | 05.2022
|  |  |  | FAZA PROIECTULUI: PT+DE |  |  | PAGINA:
NO. | ARTICOL |  | DESCRIERE |  | CANTITATEA NECESARA | CANTITATEA TOTALA |  | NOTE
1. INSTRUMENTE
Vedeţi documentele: PR1193-IN001 "Lista de instrumente", PR1193-IN003 "Fisele de date ale instrumentatiei". Lista de instrumente va fi completată in conformitate cu documemntele susmenţionate.
2. CABLURI
Vedeţi documentele: IN-LST-003 "Lista de cabluri de Instrumentatie", IN-SPC-005 "Fisele cablurilor de instrumentatie". Lista de cabluri va fi completată in conformitate cu documemntele susmenţionate.
3. MATERIALE DE MONTAJ
Vedeţi documentele:: PR1193-IN009 "Desenele de montaj ale instrumentelor", PR1193-IN003 "Fisele de date ale instrumentatiei"
1 | Manifold cu doua robinete |  | 1/2" NPT-Fx1/2" NPT-F (proces), 1/4 " NPT-F (aerisire) |  | 1
1 | Flansa cu filet |  | DN 50, PN 16, 1/2" NPT-F |  | 1
1 | Niplu |  | 1/2" NPT-M, AISI 316, 300 mm lungime |  | 1
2 | Teava patrata |  | 50x50mm, 3mm grosime |  | 3,2 m
3 | Placa de baza/talpa |  | 150x150 mm, 5 mm grosime |  | 2
4 | Presetupa pentru cablu armat |  | M20x1,5 |  | 9
5 | Teava de protectie |  | 32 mm, otel galvanizat |  | 36
6 | Cot 90° |  | 32 mm, otel galvanizat |  | 9
7 | Manson de protectie |  | 32 mm, plastic |  | 18
8 | Conector pentru teava de protectie |  | 32 mm, otel galvanizat |  | 18
9 | Colier de fixare pt. teava de protec. |  | 32 mm, otel galvanizat (cu prindere pe grinda) |  | 36
4. MATERIALE PENTRU TRASEELE DE CABLURI
Vedeţi documentele: PR1193-IN007 "Planul amplasare al instrumentelor si traseele de cabluri", IN-LST-003 "Lista de cabluri de Instrumentatie",
1 | Folie de semnalizare |  | PVC |  | 12
2 | Nisip |  |  |  | 2.5
3 | Tub PVC |  | ∅90, Tip G (pentru conditii grele), lungime = 6m |  | 2
4 | Teava de protectie |  | ∅32, otel galvanizat |  | 36 m
5 | Cot 90° |  | ∅32, otel galvanizat |  | 9 pcs
6 | Manson de protectie |  | 32 mm, plastic |  | 18
7 | Conector teava de protectie |  | ∅32, otel galvanizat |  | 18
8 | Colier de fixare teava |  | ∅32, otel galvanizat |  | 36
9 | Tub PVC flexibil |  | ∅25, ignifug |  | 30 m
10 | Doze de tragere |  | ∅25 (intrare/iesire) |  | 4
11 | Pres-garnituri |  | de trecere pentru tub flexibil, ∅25 |  | 4
12 | Accesorii de instalare |  | Otel galvanizat |  | 10 kg
5. SISTEMUL DE CONTROL
Vedeţi documentul: PR1193-IN011-01_Foaie Date Panou Automatizare.
Lista urmatoare este numai cu caracter informativ. Sistemul de control va fi procurat in conformitate cu documentul susmenţionat.
1 | Panou de automatizare RTU |  | Cu montaj pe perete |  | 1
2 | Staţie de operare |  | tip PC, procesor core i3 sau echivalent, 16 GB RAM min., SSD 500 GB min., DVD RW si tastatura, mouse. |  | 1
3 | Ecran de monitorizare/display |  | LED, 24" |  | 1
4 | Pupitru/masa |  | 1200x900x900 mm |  | 1
5 | Scaun |  | 1200x900x900 mm |  | 1
6 | Dulap pt. documente, accesorii |  | 600x600x 1800 mm |  | 1